## fuma
fuma
Name | Beanspruchung | Belastbarkeit | Bewertungsgruppe Rutschgefahr | Einsatzort | Farbton | Werkstoff | Höhe (mm) | Aufbau | Befestigung | Brandverhalten | Gewicht (kg/m²) | max. Belastbarkeit (kg) | Profilabstand (mm) | Profilbreite (mm) | Befahrbar mit | Einsatzbereiche | Bilder
Top Clean STABIL 12 mit Bürstenprofil | besondere Schalldämmanforderungen, erhöhter Nässe-/Schneeanfall, erhöhter Schmutzanfall, normale Beanspruchung, starke Frequentierung | begehbar | R 13 | außen | grau, schwarz | Aluminium, Polyamid (PA) | 12,00 | Bürstenprofil | aufliegend, Rahmeneinbau | Bfl-s1 | 13,80 | 8.000,00 | 5,00 | 29,00 | Gepäck-Trolley, Einkaufswagen, Transportwagen | Objektbereiche, öffentliche Bereiche, private Bereiche | https://cdn.ais-online.de/m2/33/64033/images/78/48588378px1920x1097.jpg
powered by Heinze