## Geberit
Geberit
Name | GTIN | HAN | Breite (mm) | Höhe (mm) | Tiefe (mm) | Abmessungen Gewindeanschluss Leitungswasser (Inch) | Anschluss | Material des Spülkastens | Qualitätsklasse Spülreservoir | Äußerer Rohrdurchmesser Spülrohr (mm) | min. Ablagenhöhe (mm) | Suitable for drywall | Suitable for solid wall | Suitable for sanitary installation wall system | Suitable for flushing flow throttling | Suitable for toilets with a reduced contact area | Centre distance of toilet attachment | Suitable for shower toilet | With fan connection | With electrical connection | Number of tap water connections | Load capacity >= 400 kg according to EN 997 | With front cladding | Outer pipe diameter drainage | With delayed filling process | With maintenance opening | Bilder
GE GIS Element f. Wand-WC, 87cm mit Omega UP-SPK 12cm | 4064746023866 | 461141002 | 424,00 | 870,00 | 205,00 | 1/2 Zoll | Außengewinde | Kunststoff | Polyethylen (PE) | 45,00 | 870,00 | false | false | true | true | false | 18 cm und 23 cm | true | false | false | 1 | false | false | 90 mm | false | true | https://cdn.ais-online.de/m2/52/62052/images/34/48456234px600x600.jpg https://cdn.ais-online.de/m2/52/62052/images/52/48457352px600x600.jpg https://cdn.ais-online.de/m2/52/62052/images/36/48458036px600x600.jpg
powered by Heinze