## Geberit
Geberit
Name | GTIN | HAN | Breite (mm) | Höhe (mm) | Tiefe (mm) | Abmessungen Gewindeanschluss Leitungswasser (Inch) | Anschluss | Material des Spülkastens | Qualitätsklasse Spülreservoir | Äußerer Rohrdurchmesser Spülrohr (mm) | min. Ablagenhöhe (mm) | Spülvolumen (l) | Suitable for drywall | Suitable for solid wall | Suitable for sanitary installation wall system | Suitable for flushing flow throttling | Suitable for toilets with a reduced contact area | Centre distance of toilet attachment | Suitable for shower toilet | With fan connection | With electrical connection | Number of tap water connections | Load capacity >= 400 kg according to EN 997 | With front cladding | Outer pipe diameter drainage | With delayed filling process | With maintenance opening | Bilder
GE GIS Element f. WWC, 114 cm, mit Sigma UP-SPK 12cm u. Power & Connect Box | 4064746032967 | 461301006 | 424,00 | 1.140,00 | 165,00 | 1/2 Zoll | Außengewinde | Kunststoff | Polyethylen (PE) | 45,00 | 1.140,00 | 2,00 | false | false | true | true | false | 18 cm und 23 cm | true | false | false | 1 | false | false | 90 mm | false | true | https://cdn.ais-online.de/m2/52/62052/images/32/48456332px600x600.jpg https://cdn.ais-online.de/m2/52/62052/images/77/48457377px600x600.jpg https://cdn.ais-online.de/m2/52/62052/images/99/48457599px600x600.jpg
powered by Heinze