## Geberit
Geberit
Name | GTIN | HAN | Breite (mm) | Höhe (mm) | Tiefe (mm) | Abmessungen Gewindeanschluss Leitungswasser (Inch) | Anschluss | Material des Spülkastens | Qualitätsklasse Spülreservoir | Äußerer Rohrdurchmesser Spülrohr (mm) | min. Ablagenhöhe (mm) | Spülvolumen (l) | Suitable for drywall | Suitable for solid wall | Suitable for sanitary installation wall system | Suitable for flushing flow throttling | Suitable for toilets with a reduced contact area | Centre distance of toilet attachment | Suitable for shower toilet | With fan connection | With electrical connection | Number of tap water connections | Load capacity >= 400 kg according to EN 997 | With front cladding | Outer pipe diameter drainage | With delayed filling process | With maintenance opening | Bilder
GE GIS Element für Wand-WC |  |  | 424,00 - 510,00 | 870,00 - 1.250,00 | 165,00 - 330,00 | 1/2 Zoll | Außengewinde | Kunststoff | Polyethylen (PE) | 45,00 | 870,00 - 1.250,00 | 2,00 | false | false | true | true | false | 18 cm und 23 cm | true | false, true | false | 1 | false | false | 90 mm | false | true | https://cdn.ais-online.de/m2/52/62052/images/25/48456525px600x600.jpg https://cdn.ais-online.de/m2/52/62052/images/18/48456318px600x600.jpg https://cdn.ais-online.de/m2/52/62052/images/47/48456447px600x600.jpg https://cdn.ais-online.de/m2/52/62052/images/02/48456302px600x600.jpg https://cdn.ais-online.de/m2/52/62052/images/34/48456234px600x600.jpg https://cdn.ais-online.de/m2/52/62052/images/32/48456332px600x600.jpg https://cdn.ais-online.de/m2/52/62052/images/98/48456298px600x600.jpg https://cdn.ais-online.de/m2/52/62052/images/92/48456192px600x600.jpg https://cdn.ais-online.de/m2/52/62052/images/17/48456417px600x600.jpg https://cdn.ais-online.de/m2/52/62052/images/88/48457188px600x600.jpg https://cdn.ais-online.de/m2/52/62052/images/98/48457398px600x600.jpg https://cdn.ais-online.de/m2/52/62052/images/01/48457301px600x600.jpg https://cdn.ais-online.de/m2/52/62052/images/66/48458066px600x600.jpg https://cdn.ais-online.de/m2/52/62052/images/97/48457297px600x600.jpg https://cdn.ais-online.de/m2/52/62052/images/21/48457621px600x600.jpg https://cdn.ais-online.de/m2/52/62052/images/09/48457809px600x600.jpg https://cdn.ais-online.de/m2/52/62052/images/85/48457385px600x600.jpg https://cdn.ais-online.de/m2/52/62052/images/70/48457470px600x600.jpg https://cdn.ais-online.de/m2/52/62052/images/52/48457352px600x600.jpg https://cdn.ais-online.de/m2/52/62052/images/36/48458036px600x600.jpg https://cdn.ais-online.de/m2/52/62052/images/77/48457377px600x600.jpg https://cdn.ais-online.de/m2/52/62052/images/99/48457599px600x600.jpg https://cdn.ais-online.de/m2/52/62052/images/00/48457200px600x600.jpg https://cdn.ais-online.de/m2/52/62052/images/95/48457895px600x600.jpg https://cdn.ais-online.de/m2/52/62052/images/97/48457197px600x600.jpg https://cdn.ais-online.de/m2/52/62052/images/69/48457169px600x600.jpg https://cdn.ais-online.de/m2/52/62052/images/04/48457704px600x600.jpg
GE GIS Element f. Wand-WC, 100cm mit Omega UP-SPK 12cm | 4064746023859 | 461151002 | 424,00 - 510,00 | 870,00 - 1.250,00 | 165,00 - 330,00 | 1/2 Zoll | Außengewinde | Kunststoff | Polyethylen (PE) | 45,00 | 870,00 - 1.250,00 | 2,00 | false | false | true | true | false | 18 cm und 23 cm | true | false, true | false | 1 | false | false | 90 mm | false | true | https://cdn.ais-online.de/m2/52/62052/images/18/48456318px600x600.jpg https://cdn.ais-online.de/m2/52/62052/images/01/48457301px600x600.jpg https://cdn.ais-online.de/m2/52/62052/images/66/48458066px600x600.jpg
GE GIS Element f. Wand-WC, 114cm mit Omega UP-SPK 12cm | 4064746023842 | 461160002 | 424,00 - 510,00 | 870,00 - 1.250,00 | 165,00 - 330,00 | 1/2 Zoll | Außengewinde | Kunststoff | Polyethylen (PE) | 45,00 | 870,00 - 1.250,00 | 2,00 | false | false | true | true | false | 18 cm und 23 cm | true | false, true | false | 1 | false | false | 90 mm | false | true | https://cdn.ais-online.de/m2/52/62052/images/02/48456302px600x600.jpg https://cdn.ais-online.de/m2/52/62052/images/85/48457385px600x600.jpg https://cdn.ais-online.de/m2/52/62052/images/70/48457470px600x600.jpg
GE GIS Element f. Wand-WC, 87cm mit Omega UP-SPK 12cm | 4064746023866 | 461141002 | 424,00 - 510,00 | 870,00 - 1.250,00 | 165,00 - 330,00 | 1/2 Zoll | Außengewinde | Kunststoff | Polyethylen (PE) | 45,00 | 870,00 - 1.250,00 | 2,00 | false | false | true | true | false | 18 cm und 23 cm | true | false, true | false | 1 | false | false | 90 mm | false | true | https://cdn.ais-online.de/m2/52/62052/images/34/48456234px600x600.jpg https://cdn.ais-online.de/m2/52/62052/images/52/48457352px600x600.jpg https://cdn.ais-online.de/m2/52/62052/images/36/48458036px600x600.jpg
GE GIS Element f. WWC, 114 cm mit Sigma UP-SPK 12 cm | 4064746032998 | 461311006 | 424,00 - 510,00 | 870,00 - 1.250,00 | 165,00 - 330,00 | 1/2 Zoll | Außengewinde | Kunststoff | Polyethylen (PE) | 45,00 | 870,00 - 1.250,00 | 2,00 | false | false | true | true | false | 18 cm und 23 cm | true | false, true | false | 1 | false | false | 90 mm | false | true | https://cdn.ais-online.de/m2/52/62052/images/25/48456525px600x600.jpg https://cdn.ais-online.de/m2/52/62052/images/88/48457188px600x600.jpg https://cdn.ais-online.de/m2/52/62052/images/98/48457398px600x600.jpg
GE GIS Element f. WWC, 114 cm, mit Sigma UP-SPK 12 cm, Ecklösung | 4064746032974 | 461303006 | 424,00 - 510,00 | 870,00 - 1.250,00 | 165,00 - 330,00 | 1/2 Zoll | Außengewinde | Kunststoff | Polyethylen (PE) | 45,00 | 870,00 - 1.250,00 | 2,00 | false | false | true | true | false | 18 cm und 23 cm | true | false, true | false | 1 | false | false | 90 mm | false | true | https://cdn.ais-online.de/m2/52/62052/images/47/48456447px600x600.jpg https://cdn.ais-online.de/m2/52/62052/images/97/48457297px600x600.jpg https://cdn.ais-online.de/m2/52/62052/images/21/48457621px600x600.jpg https://cdn.ais-online.de/m2/52/62052/images/09/48457809px600x600.jpg
GE GIS Element f. WWC, 114 cm, mit Sigma UP-SPK 12 cm, f. Geruchsabsaugung/Abluft | 4064746033018 | 461315006 | 424,00 - 510,00 | 870,00 - 1.250,00 | 165,00 - 330,00 | 1/2 Zoll | Außengewinde | Kunststoff | Polyethylen (PE) | 45,00 | 870,00 - 1.250,00 | 2,00 | false | false | true | true | false | 18 cm und 23 cm | true | false, true | false | 1 | false | false | 90 mm | false | true | https://cdn.ais-online.de/m2/52/62052/images/17/48456417px600x600.jpg https://cdn.ais-online.de/m2/52/62052/images/69/48457169px600x600.jpg https://cdn.ais-online.de/m2/52/62052/images/04/48457704px600x600.jpg
GE GIS Element f. WWC, 114 cm, mit Sigma UP-SPK 12cm u. Power & Connect Box | 4064746032967 | 461301006 | 424,00 - 510,00 | 870,00 - 1.250,00 | 165,00 - 330,00 | 1/2 Zoll | Außengewinde | Kunststoff | Polyethylen (PE) | 45,00 | 870,00 - 1.250,00 | 2,00 | false | false | true | true | false | 18 cm und 23 cm | true | false, true | false | 1 | false | false | 90 mm | false | true | https://cdn.ais-online.de/m2/52/62052/images/32/48456332px600x600.jpg https://cdn.ais-online.de/m2/52/62052/images/77/48457377px600x600.jpg https://cdn.ais-online.de/m2/52/62052/images/99/48457599px600x600.jpg
GE GIS Element f. WWC, 125cm, mit Sigma UP-SPK 12cm, mit HS30 Hygienesp./1 WA | 4064746032929 | 461207002 | 424,00 - 510,00 | 870,00 - 1.250,00 | 165,00 - 330,00 | 1/2 Zoll | Außengewinde | Kunststoff | Polyethylen (PE) | 45,00 | 870,00 - 1.250,00 | 2,00 | false | false | true | true | false | 18 cm und 23 cm | true | false, true | false | 1 | false | false | 90 mm | false | true | https://cdn.ais-online.de/m2/52/62052/images/92/48456192px600x600.jpg https://cdn.ais-online.de/m2/52/62052/images/97/48457197px600x600.jpg
GE GIS Element f. WWC, 125cm, mit Sigma UP-SPK 12cm, mit HS30 Hygienesp./2 WA | 4064746032936 | 461208002 | 424,00 - 510,00 | 870,00 - 1.250,00 | 165,00 - 330,00 | 1/2 Zoll | Außengewinde | Kunststoff | Polyethylen (PE) | 45,00 | 870,00 - 1.250,00 | 2,00 | false | false | true | true | false | 18 cm und 23 cm | true | false, true | false | 1 | false | false | 90 mm | false | true | https://cdn.ais-online.de/m2/52/62052/images/35/48456335px600x600.jpg https://cdn.ais-online.de/m2/52/62052/images/16/48457316px600x600.jpg
GE GIS Element f. WWC, 125cm, mit Sigma UP-SPK 12cm, mit HS50 Hygienesp./1 WA | 4064746032943 | 461212002 | 424,00 - 510,00 | 870,00 - 1.250,00 | 165,00 - 330,00 | 1/2 Zoll | Außengewinde | Kunststoff | Polyethylen (PE) | 45,00 | 870,00 - 1.250,00 | 2,00 | false | false | true | true | false | 18 cm und 23 cm | true | false, true | false | 1 | false | false | 90 mm | false | true | https://cdn.ais-online.de/m2/52/62052/images/92/48456192px600x600.jpg https://cdn.ais-online.de/m2/52/62052/images/93/48457193px600x600.jpg https://cdn.ais-online.de/m2/52/62052/images/41/48457941px600x600.jpg
GE GIS Element f. WWC, 125cm, mit Sigma UP-SPK 12cm, mit HS50 Hygienesp./2 WA | 4064746032950 | 461213002 | 424,00 - 510,00 | 870,00 - 1.250,00 | 165,00 - 330,00 | 1/2 Zoll | Außengewinde | Kunststoff | Polyethylen (PE) | 45,00 | 870,00 - 1.250,00 | 2,00 | false | false | true | true | false | 18 cm und 23 cm | true | false, true | false | 1 | false | false | 90 mm | false | true | https://cdn.ais-online.de/m2/52/62052/images/98/48456298px600x600.jpg https://cdn.ais-online.de/m2/52/62052/images/00/48457200px600x600.jpg https://cdn.ais-online.de/m2/52/62052/images/95/48457895px600x600.jpg
powered by Heinze