## Gerflor
Gerflor
Name | GTIN | HAN | Benutzungsintensität | Bewertungsgruppe Rutschgefahr | Farbton | Oberfläche | Werkstoff | Breite (mm) | Länge (mm) | Aufladungsspannung im Begehversuch | Befestigung | Beständigkeit Belag | Bodenbelag heterogen/homogen | Brandverhalten | Chemische Beständigkeit | Farbechtheit | Formaldehyd Emissionsklasse | Kantenausführung | Lieferform | Verschleißgruppe/-klasse Bodenbelag | Dicke Nutzschicht (mm) | Gesamtdicke Belag (mm) | Gewicht (kg/m²) | Reflexionsgrad (%) | Resteindruck (mm) | Trittschallverbesserungsmaß (dB) | Wärmeleitfähigkeit (W/(m*K)) | Gerflor_Farbcode | Desinfektionsmittelbeständig | Lichtechtheit | Maßstabilität | Nachhaltigkeit | Oberflächenvergütung | REACH-konform | Zertifikate | TVOC (28 Tage) | Bilder
CREATION 30 DESIGN 184X1219 - Planken |  |  | Klasse 23, Klasse 31 | R 10 | beige, braun, dunkelbeige, dunkelbraun, dunkelgrau, grau, hellgrau | strukturiert | Polyvinylchlorid (PVC) | 184,00 | 1.219,00 | max. 2 kV (antistatisch) | vollflächig kleben | gegen Haushaltchemikalien, gegen UV-Licht größer Stufe 6 | heterogen | Bfl-s1 | chemikalienbeständig gem. Herstellerangabe | lichtecht | E1 | gefast | Planken | Bindemittelgehalt Typ I | 0,30 | 2,00 | 3,46 | 8,70 - 67,80 | 0,10 | 4,00 | 0,25 | 0060, 0061, 0347, 0441, 0445, 0447, 0448, 0455, 0456, 0457, 0459, 0461, 0465, 0503, 0504, 0579, 0584, 0795, 0796, 0816, 0817, 0846, 0848, 0851, 0853, 0855, 0856, 0858, 0859, 0870, 0871, 1286, 1287, 1288, 1289, 1290, 1292, 1293, 1294, 1295, 1296 | Ja | ≥ Stufe 6 | ≤ 0,10 % | vollständig recycelbar, hergestellt mit mindestens 35 % Recyclinganteil | ProtecshieldTM | Ja | Indoor Air Comfort Gold, FloorScore® | < 10 µg/m³ | https://cdn.ais-online.de/m2/45/65245/images/20/43143820px1414x2000.jpg https://cdn.ais-online.de/m2/45/65245/images/32/45043332px1414x2000.jpg https://cdn.ais-online.de/m2/45/65245/images/21/43143821px1414x2000.jpg https://cdn.ais-online.de/m2/45/65245/images/42/43143142px1414x2000.jpg https://cdn.ais-online.de/m2/45/65245/images/91/43143491px1414x2000.jpg https://cdn.ais-online.de/m2/45/65245/images/06/43143006px1414x2000.jpg https://cdn.ais-online.de/m2/45/65245/images/46/43143046px1414x2000.jpg https://cdn.ais-online.de/m2/45/65245/images/90/43143490px1414x2000.jpg https://cdn.ais-online.de/m2/45/65245/images/67/43143867px1414x2000.jpg https://cdn.ais-online.de/m2/45/65245/images/78/45043378px1414x2000.jpg https://cdn.ais-online.de/m2/45/65245/images/50/45043350px1414x2000.jpg https://cdn.ais-online.de/m2/45/65245/images/48/45043348px1414x2000.jpg https://cdn.ais-online.de/m2/45/65245/images/48/43143048px1414x2000.jpg https://cdn.ais-online.de/m2/45/65245/images/34/45043334px1414x2000.jpg https://cdn.ais-online.de/m2/45/65245/images/30/45043330px2000x1414.jpg https://cdn.ais-online.de/m2/45/65245/images/74/45043374px2000x1414.jpg https://cdn.ais-online.de/m2/45/65245/images/38/45043338px1414x2000.jpg https://cdn.ais-online.de/m2/45/65245/images/36/45043336px2000x1415.jpg https://cdn.ais-online.de/m2/45/65245/images/20/45043320px1414x2000.jpg https://cdn.ais-online.de/m2/45/65245/images/22/43143822px1414x2000.jpg https://cdn.ais-online.de/m2/45/65245/images/50/43143050px1414x2000.jpg https://cdn.ais-online.de/m2/45/65245/images/17/43143817px1414x2000.jpg https://cdn.ais-online.de/m2/45/65245/images/98/43143498px1414x2000.jpg https://cdn.ais-online.de/m2/45/65245/images/47/43143047px1414x2000.jpg https://cdn.ais-online.de/m2/45/65245/images/51/43143051px1414x2000.jpg https://cdn.ais-online.de/m2/45/65245/images/73/43143073px1414x2000.jpg https://cdn.ais-online.de/m2/45/65245/images/72/43143072px1414x2000.jpg https://cdn.ais-online.de/m2/45/65245/images/69/43143069px1414x2000.jpg https://cdn.ais-online.de/m2/45/65245/images/68/43143068px1414x2000.jpg https://cdn.ais-online.de/m2/45/65245/images/54/43143054px1414x2000.jpg https://cdn.ais-online.de/m2/45/65245/images/60/43143460px1414x2000.jpg https://cdn.ais-online.de/m2/45/65245/images/52/43143052px1414x2000.jpg https://cdn.ais-online.de/m2/45/65245/images/43/43143143px1414x2000.jpg https://cdn.ais-online.de/m2/45/65245/images/87/43143087px1414x2000.jpg https://cdn.ais-online.de/m2/45/65245/images/92/43143492px1414x2000.jpg https://cdn.ais-online.de/m2/45/65245/images/88/43143088px1414x2000.jpg https://cdn.ais-online.de/m2/45/65245/images/55/43143055px1414x2000.jpg https://cdn.ais-online.de/m2/45/65245/images/09/45048309px1414x2000.jpg https://cdn.ais-online.de/m2/45/65245/images/85/43143085px1414x2000.jpg https://cdn.ais-online.de/m2/45/65245/images/53/45048353px1414x2000.jpg https://cdn.ais-online.de/m2/45/65245/images/49/43143049px1414x2000.jpg
CREATION 30 DESIGN 184X1219 - AMADOR | 3475710418679 | 35270447 | Klasse 23, Klasse 31 | R 10 | beige, braun, dunkelbeige, dunkelbraun, dunkelgrau, grau, hellgrau | strukturiert | Polyvinylchlorid (PVC) | 184,00 | 1.219,00 | max. 2 kV (antistatisch) | vollflächig kleben | gegen Haushaltchemikalien, gegen UV-Licht größer Stufe 6 | heterogen | Bfl-s1 | chemikalienbeständig gem. Herstellerangabe | lichtecht | E1 | gefast | Planken | Bindemittelgehalt Typ I | 0,30 | 2,00 | 3,46 | 8,70 - 67,80 | 0,10 | 4,00 | 0,25 | 0060, 0061, 0347, 0441, 0445, 0447, 0448, 0455, 0456, 0457, 0459, 0461, 0465, 0503, 0504, 0579, 0584, 0795, 0796, 0816, 0817, 0846, 0848, 0851, 0853, 0855, 0856, 0858, 0859, 0870, 0871, 1286, 1287, 1288, 1289, 1290, 1292, 1293, 1294, 1295, 1296 | Ja | ≥ Stufe 6 | ≤ 0,10 % | vollständig recycelbar, hergestellt mit mindestens 35 % Recyclinganteil | ProtecshieldTM | Ja | Indoor Air Comfort Gold, FloorScore® | < 10 µg/m³ | https://cdn.ais-online.de/m2/45/65245/images/73/43143073px1414x2000.jpg
CREATION 30 DESIGN 184X1219 - AMARANTE | 3475710366543 | 35270579 | Klasse 23, Klasse 31 | R 10 | beige, braun, dunkelbeige, dunkelbraun, dunkelgrau, grau, hellgrau | strukturiert | Polyvinylchlorid (PVC) | 184,00 | 1.219,00 | max. 2 kV (antistatisch) | vollflächig kleben | gegen Haushaltchemikalien, gegen UV-Licht größer Stufe 6 | heterogen | Bfl-s1 | chemikalienbeständig gem. Herstellerangabe | lichtecht | E1 | gefast | Planken | Bindemittelgehalt Typ I | 0,30 | 2,00 | 3,46 | 8,70 - 67,80 | 0,10 | 4,00 | 0,25 | 0060, 0061, 0347, 0441, 0445, 0447, 0448, 0455, 0456, 0457, 0459, 0461, 0465, 0503, 0504, 0579, 0584, 0795, 0796, 0816, 0817, 0846, 0848, 0851, 0853, 0855, 0856, 0858, 0859, 0870, 0871, 1286, 1287, 1288, 1289, 1290, 1292, 1293, 1294, 1295, 1296 | Ja | ≥ Stufe 6 | ≤ 0,10 % | vollständig recycelbar, hergestellt mit mindestens 35 % Recyclinganteil | ProtecshieldTM | Ja | Indoor Air Comfort Gold, FloorScore® | < 10 µg/m³ | https://cdn.ais-online.de/m2/45/65245/images/49/43143049px1414x2000.jpg
CREATION 30 DESIGN 184X1219 - ARENA | 3475710418709 | 35270060 | Klasse 23, Klasse 31 | R 10 | beige, braun, dunkelbeige, dunkelbraun, dunkelgrau, grau, hellgrau | strukturiert | Polyvinylchlorid (PVC) | 184,00 | 1.219,00 | max. 2 kV (antistatisch) | vollflächig kleben | gegen Haushaltchemikalien, gegen UV-Licht größer Stufe 6 | heterogen | Bfl-s1 | chemikalienbeständig gem. Herstellerangabe | lichtecht | E1 | gefast | Planken | Bindemittelgehalt Typ I | 0,30 | 2,00 | 3,46 | 8,70 - 67,80 | 0,10 | 4,00 | 0,25 | 0060, 0061, 0347, 0441, 0445, 0447, 0448, 0455, 0456, 0457, 0459, 0461, 0465, 0503, 0504, 0579, 0584, 0795, 0796, 0816, 0817, 0846, 0848, 0851, 0853, 0855, 0856, 0858, 0859, 0870, 0871, 1286, 1287, 1288, 1289, 1290, 1292, 1293, 1294, 1295, 1296 | Ja | ≥ Stufe 6 | ≤ 0,10 % | vollständig recycelbar, hergestellt mit mindestens 35 % Recyclinganteil | ProtecshieldTM | Ja | Indoor Air Comfort Gold, FloorScore® | < 10 µg/m³ | https://cdn.ais-online.de/m2/45/65245/images/54/43143054px1414x2000.jpg
CREATION 30 DESIGN 184X1219 - BALLERINA | 3475710418662 | 35270347 | Klasse 23, Klasse 31 | R 10 | beige, braun, dunkelbeige, dunkelbraun, dunkelgrau, grau, hellgrau | strukturiert | Polyvinylchlorid (PVC) | 184,00 | 1.219,00 | max. 2 kV (antistatisch) | vollflächig kleben | gegen Haushaltchemikalien, gegen UV-Licht größer Stufe 6 | heterogen | Bfl-s1 | chemikalienbeständig gem. Herstellerangabe | lichtecht | E1 | gefast | Planken | Bindemittelgehalt Typ I | 0,30 | 2,00 | 3,46 | 8,70 - 67,80 | 0,10 | 4,00 | 0,25 | 0060, 0061, 0347, 0441, 0445, 0447, 0448, 0455, 0456, 0457, 0459, 0461, 0465, 0503, 0504, 0579, 0584, 0795, 0796, 0816, 0817, 0846, 0848, 0851, 0853, 0855, 0856, 0858, 0859, 0870, 0871, 1286, 1287, 1288, 1289, 1290, 1292, 1293, 1294, 1295, 1296 | Ja | ≥ Stufe 6 | ≤ 0,10 % | vollständig recycelbar, hergestellt mit mindestens 35 % Recyclinganteil | ProtecshieldTM | Ja | Indoor Air Comfort Gold, FloorScore® | < 10 µg/m³ | https://cdn.ais-online.de/m2/45/65245/images/47/43143047px1414x2000.jpg
CREATION 30 DESIGN 184X1219 - BOSTONIAN OAK | 3475710418617 | 35270871 | Klasse 23, Klasse 31 | R 10 | beige, braun, dunkelbeige, dunkelbraun, dunkelgrau, grau, hellgrau | strukturiert | Polyvinylchlorid (PVC) | 184,00 | 1.219,00 | max. 2 kV (antistatisch) | vollflächig kleben | gegen Haushaltchemikalien, gegen UV-Licht größer Stufe 6 | heterogen | Bfl-s1 | chemikalienbeständig gem. Herstellerangabe | lichtecht | E1 | gefast | Planken | Bindemittelgehalt Typ I | 0,30 | 2,00 | 3,46 | 8,70 - 67,80 | 0,10 | 4,00 | 0,25 | 0060, 0061, 0347, 0441, 0445, 0447, 0448, 0455, 0456, 0457, 0459, 0461, 0465, 0503, 0504, 0579, 0584, 0795, 0796, 0816, 0817, 0846, 0848, 0851, 0853, 0855, 0856, 0858, 0859, 0870, 0871, 1286, 1287, 1288, 1289, 1290, 1292, 1293, 1294, 1295, 1296 | Ja | ≥ Stufe 6 | ≤ 0,10 % | vollständig recycelbar, hergestellt mit mindestens 35 % Recyclinganteil | ProtecshieldTM | Ja | Indoor Air Comfort Gold, FloorScore® | < 10 µg/m³ | https://cdn.ais-online.de/m2/45/65245/images/42/43143142px1414x2000.jpg
CREATION 30 DESIGN 184X1219 - BOSTONIAN OAK BEIGE | 3475710418600 | 35270853 | Klasse 23, Klasse 31 | R 10 | beige, braun, dunkelbeige, dunkelbraun, dunkelgrau, grau, hellgrau | strukturiert | Polyvinylchlorid (PVC) | 184,00 | 1.219,00 | max. 2 kV (antistatisch) | vollflächig kleben | gegen Haushaltchemikalien, gegen UV-Licht größer Stufe 6 | heterogen | Bfl-s1 | chemikalienbeständig gem. Herstellerangabe | lichtecht | E1 | gefast | Planken | Bindemittelgehalt Typ I | 0,30 | 2,00 | 3,46 | 8,70 - 67,80 | 0,10 | 4,00 | 0,25 | 0060, 0061, 0347, 0441, 0445, 0447, 0448, 0455, 0456, 0457, 0459, 0461, 0465, 0503, 0504, 0579, 0584, 0795, 0796, 0816, 0817, 0846, 0848, 0851, 0853, 0855, 0856, 0858, 0859, 0870, 0871, 1286, 1287, 1288, 1289, 1290, 1292, 1293, 1294, 1295, 1296 | Ja | ≥ Stufe 6 | ≤ 0,10 % | vollständig recycelbar, hergestellt mit mindestens 35 % Recyclinganteil | ProtecshieldTM | Ja | Indoor Air Comfort Gold, FloorScore® | < 10 µg/m³ | https://cdn.ais-online.de/m2/45/65245/images/92/43143492px1414x2000.jpg
CREATION 30 DESIGN 184X1219 - BOSTONIAN OAK GREY | 3475710418594 | 35270855 | Klasse 23, Klasse 31 | R 10 | beige, braun, dunkelbeige, dunkelbraun, dunkelgrau, grau, hellgrau | strukturiert | Polyvinylchlorid (PVC) | 184,00 | 1.219,00 | max. 2 kV (antistatisch) | vollflächig kleben | gegen Haushaltchemikalien, gegen UV-Licht größer Stufe 6 | heterogen | Bfl-s1 | chemikalienbeständig gem. Herstellerangabe | lichtecht | E1 | gefast | Planken | Bindemittelgehalt Typ I | 0,30 | 2,00 | 3,46 | 8,70 - 67,80 | 0,10 | 4,00 | 0,25 | 0060, 0061, 0347, 0441, 0445, 0447, 0448, 0455, 0456, 0457, 0459, 0461, 0465, 0503, 0504, 0579, 0584, 0795, 0796, 0816, 0817, 0846, 0848, 0851, 0853, 0855, 0856, 0858, 0859, 0870, 0871, 1286, 1287, 1288, 1289, 1290, 1292, 1293, 1294, 1295, 1296 | Ja | ≥ Stufe 6 | ≤ 0,10 % | vollständig recycelbar, hergestellt mit mindestens 35 % Recyclinganteil | ProtecshieldTM | Ja | Indoor Air Comfort Gold, FloorScore® | < 10 µg/m³ | https://cdn.ais-online.de/m2/45/65245/images/46/43143046px1414x2000.jpg https://cdn.ais-online.de/m2/45/65245/images/42/43143142px1414x2000.jpg
CREATION 30 DESIGN 184X1219 - BOSTONIAN OAK HONEY | 3475710418587 | 35270851 | Klasse 23, Klasse 31 | R 10 | beige, braun, dunkelbeige, dunkelbraun, dunkelgrau, grau, hellgrau | strukturiert | Polyvinylchlorid (PVC) | 184,00 | 1.219,00 | max. 2 kV (antistatisch) | vollflächig kleben | gegen Haushaltchemikalien, gegen UV-Licht größer Stufe 6 | heterogen | Bfl-s1 | chemikalienbeständig gem. Herstellerangabe | lichtecht | E1 | gefast | Planken | Bindemittelgehalt Typ I | 0,30 | 2,00 | 3,46 | 8,70 - 67,80 | 0,10 | 4,00 | 0,25 | 0060, 0061, 0347, 0441, 0445, 0447, 0448, 0455, 0456, 0457, 0459, 0461, 0465, 0503, 0504, 0579, 0584, 0795, 0796, 0816, 0817, 0846, 0848, 0851, 0853, 0855, 0856, 0858, 0859, 0870, 0871, 1286, 1287, 1288, 1289, 1290, 1292, 1293, 1294, 1295, 1296 | Ja | ≥ Stufe 6 | ≤ 0,10 % | vollständig recycelbar, hergestellt mit mindestens 35 % Recyclinganteil | ProtecshieldTM | Ja | Indoor Air Comfort Gold, FloorScore® | < 10 µg/m³ | https://cdn.ais-online.de/m2/45/65245/images/17/43143817px1414x2000.jpg
CREATION 30 DESIGN 184X1219 - BRAUKERNE BEIGE | 3475710550263 | 35271293 | Klasse 23, Klasse 31 | R 10 | beige, braun, dunkelbeige, dunkelbraun, dunkelgrau, grau, hellgrau | strukturiert | Polyvinylchlorid (PVC) | 184,00 | 1.219,00 | max. 2 kV (antistatisch) | vollflächig kleben | gegen Haushaltchemikalien, gegen UV-Licht größer Stufe 6 | heterogen | Bfl-s1 | chemikalienbeständig gem. Herstellerangabe | lichtecht | E1 | gefast | Planken | Bindemittelgehalt Typ I | 0,30 | 2,00 | 3,46 | 8,70 - 67,80 | 0,10 | 4,00 | 0,25 | 0060, 0061, 0347, 0441, 0445, 0447, 0448, 0455, 0456, 0457, 0459, 0461, 0465, 0503, 0504, 0579, 0584, 0795, 0796, 0816, 0817, 0846, 0848, 0851, 0853, 0855, 0856, 0858, 0859, 0870, 0871, 1286, 1287, 1288, 1289, 1290, 1292, 1293, 1294, 1295, 1296 | Ja | ≥ Stufe 6 | ≤ 0,10 % | vollständig recycelbar, hergestellt mit mindestens 35 % Recyclinganteil | ProtecshieldTM | Ja | Indoor Air Comfort Gold, FloorScore® | < 10 µg/m³ | https://cdn.ais-online.de/m2/45/65245/images/50/45043350px1414x2000.jpg
CREATION 30 DESIGN 184X1219 - BRAUKERNE NATURAL | 3475710550256 | 35271292 | Klasse 23, Klasse 31 | R 10 | beige, braun, dunkelbeige, dunkelbraun, dunkelgrau, grau, hellgrau | strukturiert | Polyvinylchlorid (PVC) | 184,00 | 1.219,00 | max. 2 kV (antistatisch) | vollflächig kleben | gegen Haushaltchemikalien, gegen UV-Licht größer Stufe 6 | heterogen | Bfl-s1 | chemikalienbeständig gem. Herstellerangabe | lichtecht | E1 | gefast | Planken | Bindemittelgehalt Typ I | 0,30 | 2,00 | 3,46 | 8,70 - 67,80 | 0,10 | 4,00 | 0,25 | 0060, 0061, 0347, 0441, 0445, 0447, 0448, 0455, 0456, 0457, 0459, 0461, 0465, 0503, 0504, 0579, 0584, 0795, 0796, 0816, 0817, 0846, 0848, 0851, 0853, 0855, 0856, 0858, 0859, 0870, 0871, 1286, 1287, 1288, 1289, 1290, 1292, 1293, 1294, 1295, 1296 | Ja | ≥ Stufe 6 | ≤ 0,10 % | vollständig recycelbar, hergestellt mit mindestens 35 % Recyclinganteil | ProtecshieldTM | Ja | Indoor Air Comfort Gold, FloorScore® | < 10 µg/m³ | https://cdn.ais-online.de/m2/45/65245/images/30/45043330px2000x1414.jpg
CREATION 30 DESIGN 184X1219 - BROWNIE | 3475710418464 | 35270459 | Klasse 23, Klasse 31 | R 10 | beige, braun, dunkelbeige, dunkelbraun, dunkelgrau, grau, hellgrau | strukturiert | Polyvinylchlorid (PVC) | 184,00 | 1.219,00 | max. 2 kV (antistatisch) | vollflächig kleben | gegen Haushaltchemikalien, gegen UV-Licht größer Stufe 6 | heterogen | Bfl-s1 | chemikalienbeständig gem. Herstellerangabe | lichtecht | E1 | gefast | Planken | Bindemittelgehalt Typ I | 0,30 | 2,00 | 3,46 | 8,70 - 67,80 | 0,10 | 4,00 | 0,25 | 0060, 0061, 0347, 0441, 0445, 0447, 0448, 0455, 0456, 0457, 0459, 0461, 0465, 0503, 0504, 0579, 0584, 0795, 0796, 0816, 0817, 0846, 0848, 0851, 0853, 0855, 0856, 0858, 0859, 0870, 0871, 1286, 1287, 1288, 1289, 1290, 1292, 1293, 1294, 1295, 1296 | Ja | ≥ Stufe 6 | ≤ 0,10 % | vollständig recycelbar, hergestellt mit mindestens 35 % Recyclinganteil | ProtecshieldTM | Ja | Indoor Air Comfort Gold, FloorScore® | < 10 µg/m³ | https://cdn.ais-online.de/m2/45/65245/images/68/43143068px1414x2000.jpg
CREATION 30 DESIGN 184X1219 - BUFFALO | 3475710418457 | 35270457 | Klasse 23, Klasse 31 | R 10 | beige, braun, dunkelbeige, dunkelbraun, dunkelgrau, grau, hellgrau | strukturiert | Polyvinylchlorid (PVC) | 184,00 | 1.219,00 | max. 2 kV (antistatisch) | vollflächig kleben | gegen Haushaltchemikalien, gegen UV-Licht größer Stufe 6 | heterogen | Bfl-s1 | chemikalienbeständig gem. Herstellerangabe | lichtecht | E1 | gefast | Planken | Bindemittelgehalt Typ I | 0,30 | 2,00 | 3,46 | 8,70 - 67,80 | 0,10 | 4,00 | 0,25 | 0060, 0061, 0347, 0441, 0445, 0447, 0448, 0455, 0456, 0457, 0459, 0461, 0465, 0503, 0504, 0579, 0584, 0795, 0796, 0816, 0817, 0846, 0848, 0851, 0853, 0855, 0856, 0858, 0859, 0870, 0871, 1286, 1287, 1288, 1289, 1290, 1292, 1293, 1294, 1295, 1296 | Ja | ≥ Stufe 6 | ≤ 0,10 % | vollständig recycelbar, hergestellt mit mindestens 35 % Recyclinganteil | ProtecshieldTM | Ja | Indoor Air Comfort Gold, FloorScore® | < 10 µg/m³ | https://cdn.ais-online.de/m2/45/65245/images/22/43143822px1414x2000.jpg
CREATION 30 DESIGN 184X1219 - CAMBRIDGE | 3475710418488 | 35270465 | Klasse 23, Klasse 31 | R 10 | beige, braun, dunkelbeige, dunkelbraun, dunkelgrau, grau, hellgrau | strukturiert | Polyvinylchlorid (PVC) | 184,00 | 1.219,00 | max. 2 kV (antistatisch) | vollflächig kleben | gegen Haushaltchemikalien, gegen UV-Licht größer Stufe 6 | heterogen | Bfl-s1 | chemikalienbeständig gem. Herstellerangabe | lichtecht | E1 | gefast | Planken | Bindemittelgehalt Typ I | 0,30 | 2,00 | 3,46 | 8,70 - 67,80 | 0,10 | 4,00 | 0,25 | 0060, 0061, 0347, 0441, 0445, 0447, 0448, 0455, 0456, 0457, 0459, 0461, 0465, 0503, 0504, 0579, 0584, 0795, 0796, 0816, 0817, 0846, 0848, 0851, 0853, 0855, 0856, 0858, 0859, 0870, 0871, 1286, 1287, 1288, 1289, 1290, 1292, 1293, 1294, 1295, 1296 | Ja | ≥ Stufe 6 | ≤ 0,10 % | vollständig recycelbar, hergestellt mit mindestens 35 % Recyclinganteil | ProtecshieldTM | Ja | Indoor Air Comfort Gold, FloorScore® | < 10 µg/m³ | https://cdn.ais-online.de/m2/45/65245/images/69/43143069px1414x2000.jpg
CREATION 30 DESIGN 184X1219 - HONEY OAK | 3475710418570 | 35270441 | Klasse 23, Klasse 31 | R 10 | beige, braun, dunkelbeige, dunkelbraun, dunkelgrau, grau, hellgrau | strukturiert | Polyvinylchlorid (PVC) | 184,00 | 1.219,00 | max. 2 kV (antistatisch) | vollflächig kleben | gegen Haushaltchemikalien, gegen UV-Licht größer Stufe 6 | heterogen | Bfl-s1 | chemikalienbeständig gem. Herstellerangabe | lichtecht | E1 | gefast | Planken | Bindemittelgehalt Typ I | 0,30 | 2,00 | 3,46 | 8,70 - 67,80 | 0,10 | 4,00 | 0,25 | 0060, 0061, 0347, 0441, 0445, 0447, 0448, 0455, 0456, 0457, 0459, 0461, 0465, 0503, 0504, 0579, 0584, 0795, 0796, 0816, 0817, 0846, 0848, 0851, 0853, 0855, 0856, 0858, 0859, 0870, 0871, 1286, 1287, 1288, 1289, 1290, 1292, 1293, 1294, 1295, 1296 | Ja | ≥ Stufe 6 | ≤ 0,10 % | vollständig recycelbar, hergestellt mit mindestens 35 % Recyclinganteil | ProtecshieldTM | Ja | Indoor Air Comfort Gold, FloorScore® | < 10 µg/m³ | https://cdn.ais-online.de/m2/45/65245/images/52/43143052px1414x2000.jpg
CREATION 30 DESIGN 184X1219 - LONG BOARD | 3475710366567 | 35270455 | Klasse 23, Klasse 31 | R 10 | beige, braun, dunkelbeige, dunkelbraun, dunkelgrau, grau, hellgrau | strukturiert | Polyvinylchlorid (PVC) | 184,00 | 1.219,00 | max. 2 kV (antistatisch) | vollflächig kleben | gegen Haushaltchemikalien, gegen UV-Licht größer Stufe 6 | heterogen | Bfl-s1 | chemikalienbeständig gem. Herstellerangabe | lichtecht | E1 | gefast | Planken | Bindemittelgehalt Typ I | 0,30 | 2,00 | 3,46 | 8,70 - 67,80 | 0,10 | 4,00 | 0,25 | 0060, 0061, 0347, 0441, 0445, 0447, 0448, 0455, 0456, 0457, 0459, 0461, 0465, 0503, 0504, 0579, 0584, 0795, 0796, 0816, 0817, 0846, 0848, 0851, 0853, 0855, 0856, 0858, 0859, 0870, 0871, 1286, 1287, 1288, 1289, 1290, 1292, 1293, 1294, 1295, 1296 | Ja | ≥ Stufe 6 | ≤ 0,10 % | vollständig recycelbar, hergestellt mit mindestens 35 % Recyclinganteil | ProtecshieldTM | Ja | Indoor Air Comfort Gold, FloorScore® | < 10 µg/m³ | https://cdn.ais-online.de/m2/45/65245/images/06/43143006px1414x2000.jpg
CREATION 30 DESIGN 184X1219 - MALUA BAY | 3475710366581 | 35270448 | Klasse 23, Klasse 31 | R 10 | beige, braun, dunkelbeige, dunkelbraun, dunkelgrau, grau, hellgrau | strukturiert | Polyvinylchlorid (PVC) | 184,00 | 1.219,00 | max. 2 kV (antistatisch) | vollflächig kleben | gegen Haushaltchemikalien, gegen UV-Licht größer Stufe 6 | heterogen | Bfl-s1 | chemikalienbeständig gem. Herstellerangabe | lichtecht | E1 | gefast | Planken | Bindemittelgehalt Typ I | 0,30 | 2,00 | 3,46 | 8,70 - 67,80 | 0,10 | 4,00 | 0,25 | 0060, 0061, 0347, 0441, 0445, 0447, 0448, 0455, 0456, 0457, 0459, 0461, 0465, 0503, 0504, 0579, 0584, 0795, 0796, 0816, 0817, 0846, 0848, 0851, 0853, 0855, 0856, 0858, 0859, 0870, 0871, 1286, 1287, 1288, 1289, 1290, 1292, 1293, 1294, 1295, 1296 | Ja | ≥ Stufe 6 | ≤ 0,10 % | vollständig recycelbar, hergestellt mit mindestens 35 % Recyclinganteil | ProtecshieldTM | Ja | Indoor Air Comfort Gold, FloorScore® | < 10 µg/m³ | https://cdn.ais-online.de/m2/45/65245/images/09/45048309px1414x2000.jpg
CREATION 30 DESIGN 184X1219 - MICHIGAN | 3475710418563 | 35270461 | Klasse 23, Klasse 31 | R 10 | beige, braun, dunkelbeige, dunkelbraun, dunkelgrau, grau, hellgrau | strukturiert | Polyvinylchlorid (PVC) | 184,00 | 1.219,00 | max. 2 kV (antistatisch) | vollflächig kleben | gegen Haushaltchemikalien, gegen UV-Licht größer Stufe 6 | heterogen | Bfl-s1 | chemikalienbeständig gem. Herstellerangabe | lichtecht | E1 | gefast | Planken | Bindemittelgehalt Typ I | 0,30 | 2,00 | 3,46 | 8,70 - 67,80 | 0,10 | 4,00 | 0,25 | 0060, 0061, 0347, 0441, 0445, 0447, 0448, 0455, 0456, 0457, 0459, 0461, 0465, 0503, 0504, 0579, 0584, 0795, 0796, 0816, 0817, 0846, 0848, 0851, 0853, 0855, 0856, 0858, 0859, 0870, 0871, 1286, 1287, 1288, 1289, 1290, 1292, 1293, 1294, 1295, 1296 | Ja | ≥ Stufe 6 | ≤ 0,10 % | vollständig recycelbar, hergestellt mit mindestens 35 % Recyclinganteil | ProtecshieldTM | Ja | Indoor Air Comfort Gold, FloorScore® | < 10 µg/m³ | https://cdn.ais-online.de/m2/45/65245/images/85/43143085px1414x2000.jpg
CREATION 30 DESIGN 184X1219 - NORTH WOOD MACCHIATO | 3475710418716 | 35270816 | Klasse 23, Klasse 31 | R 10 | beige, braun, dunkelbeige, dunkelbraun, dunkelgrau, grau, hellgrau | strukturiert | Polyvinylchlorid (PVC) | 184,00 | 1.219,00 | max. 2 kV (antistatisch) | vollflächig kleben | gegen Haushaltchemikalien, gegen UV-Licht größer Stufe 6 | heterogen | Bfl-s1 | chemikalienbeständig gem. Herstellerangabe | lichtecht | E1 | gefast | Planken | Bindemittelgehalt Typ I | 0,30 | 2,00 | 3,46 | 8,70 - 67,80 | 0,10 | 4,00 | 0,25 | 0060, 0061, 0347, 0441, 0445, 0447, 0448, 0455, 0456, 0457, 0459, 0461, 0465, 0503, 0504, 0579, 0584, 0795, 0796, 0816, 0817, 0846, 0848, 0851, 0853, 0855, 0856, 0858, 0859, 0870, 0871, 1286, 1287, 1288, 1289, 1290, 1292, 1293, 1294, 1295, 1296 | Ja | ≥ Stufe 6 | ≤ 0,10 % | vollständig recycelbar, hergestellt mit mindestens 35 % Recyclinganteil | ProtecshieldTM | Ja | Indoor Air Comfort Gold, FloorScore® | < 10 µg/m³ | https://cdn.ais-online.de/m2/45/65245/images/67/43143867px1414x2000.jpg
CREATION 30 DESIGN 184X1219 - NORTH WOOD MOKACCINO | 3475710418549 | 35270817 | Klasse 23, Klasse 31 | R 10 | beige, braun, dunkelbeige, dunkelbraun, dunkelgrau, grau, hellgrau | strukturiert | Polyvinylchlorid (PVC) | 184,00 | 1.219,00 | max. 2 kV (antistatisch) | vollflächig kleben | gegen Haushaltchemikalien, gegen UV-Licht größer Stufe 6 | heterogen | Bfl-s1 | chemikalienbeständig gem. Herstellerangabe | lichtecht | E1 | gefast | Planken | Bindemittelgehalt Typ I | 0,30 | 2,00 | 3,46 | 8,70 - 67,80 | 0,10 | 4,00 | 0,25 | 0060, 0061, 0347, 0441, 0445, 0447, 0448, 0455, 0456, 0457, 0459, 0461, 0465, 0503, 0504, 0579, 0584, 0795, 0796, 0816, 0817, 0846, 0848, 0851, 0853, 0855, 0856, 0858, 0859, 0870, 0871, 1286, 1287, 1288, 1289, 1290, 1292, 1293, 1294, 1295, 1296 | Ja | ≥ Stufe 6 | ≤ 0,10 % | vollständig recycelbar, hergestellt mit mindestens 35 % Recyclinganteil | ProtecshieldTM | Ja | Indoor Air Comfort Gold, FloorScore® | < 10 µg/m³ | https://cdn.ais-online.de/m2/45/65245/images/91/43143491px1414x2000.jpg
CREATION 30 DESIGN 184X1219 - OAK FANTASY BROWN | 3475710550201 | 35271294 | Klasse 23, Klasse 31 | R 10 | beige, braun, dunkelbeige, dunkelbraun, dunkelgrau, grau, hellgrau | strukturiert | Polyvinylchlorid (PVC) | 184,00 | 1.219,00 | max. 2 kV (antistatisch) | vollflächig kleben | gegen Haushaltchemikalien, gegen UV-Licht größer Stufe 6 | heterogen | Bfl-s1 | chemikalienbeständig gem. Herstellerangabe | lichtecht | E1 | gefast | Planken | Bindemittelgehalt Typ I | 0,30 | 2,00 | 3,46 | 8,70 - 67,80 | 0,10 | 4,00 | 0,25 | 0060, 0061, 0347, 0441, 0445, 0447, 0448, 0455, 0456, 0457, 0459, 0461, 0465, 0503, 0504, 0579, 0584, 0795, 0796, 0816, 0817, 0846, 0848, 0851, 0853, 0855, 0856, 0858, 0859, 0870, 0871, 1286, 1287, 1288, 1289, 1290, 1292, 1293, 1294, 1295, 1296 | Ja | ≥ Stufe 6 | ≤ 0,10 % | vollständig recycelbar, hergestellt mit mindestens 35 % Recyclinganteil | ProtecshieldTM | Ja | Indoor Air Comfort Gold, FloorScore® | < 10 µg/m³ | https://cdn.ais-online.de/m2/45/65245/images/20/45043320px1414x2000.jpg
CREATION 30 DESIGN 184X1219 - OAK FANTASY GREY | 3475710550218 | 35271295 | Klasse 23, Klasse 31 | R 10 | beige, braun, dunkelbeige, dunkelbraun, dunkelgrau, grau, hellgrau | strukturiert | Polyvinylchlorid (PVC) | 184,00 | 1.219,00 | max. 2 kV (antistatisch) | vollflächig kleben | gegen Haushaltchemikalien, gegen UV-Licht größer Stufe 6 | heterogen | Bfl-s1 | chemikalienbeständig gem. Herstellerangabe | lichtecht | E1 | gefast | Planken | Bindemittelgehalt Typ I | 0,30 | 2,00 | 3,46 | 8,70 - 67,80 | 0,10 | 4,00 | 0,25 | 0060, 0061, 0347, 0441, 0445, 0447, 0448, 0455, 0456, 0457, 0459, 0461, 0465, 0503, 0504, 0579, 0584, 0795, 0796, 0816, 0817, 0846, 0848, 0851, 0853, 0855, 0856, 0858, 0859, 0870, 0871, 1286, 1287, 1288, 1289, 1290, 1292, 1293, 1294, 1295, 1296 | Ja | ≥ Stufe 6 | ≤ 0,10 % | vollständig recycelbar, hergestellt mit mindestens 35 % Recyclinganteil | ProtecshieldTM | Ja | Indoor Air Comfort Gold, FloorScore® | < 10 µg/m³ | https://cdn.ais-online.de/m2/45/65245/images/32/45043332px1414x2000.jpg
CREATION 30 DESIGN 184X1219 - OAK FANTASY HONEY | 3475710550225 | 35271296 | Klasse 23, Klasse 31 | R 10 | beige, braun, dunkelbeige, dunkelbraun, dunkelgrau, grau, hellgrau | strukturiert | Polyvinylchlorid (PVC) | 184,00 | 1.219,00 | max. 2 kV (antistatisch) | vollflächig kleben | gegen Haushaltchemikalien, gegen UV-Licht größer Stufe 6 | heterogen | Bfl-s1 | chemikalienbeständig gem. Herstellerangabe | lichtecht | E1 | gefast | Planken | Bindemittelgehalt Typ I | 0,30 | 2,00 | 3,46 | 8,70 - 67,80 | 0,10 | 4,00 | 0,25 | 0060, 0061, 0347, 0441, 0445, 0447, 0448, 0455, 0456, 0457, 0459, 0461, 0465, 0503, 0504, 0579, 0584, 0795, 0796, 0816, 0817, 0846, 0848, 0851, 0853, 0855, 0856, 0858, 0859, 0870, 0871, 1286, 1287, 1288, 1289, 1290, 1292, 1293, 1294, 1295, 1296 | Ja | ≥ Stufe 6 | ≤ 0,10 % | vollständig recycelbar, hergestellt mit mindestens 35 % Recyclinganteil | ProtecshieldTM | Ja | Indoor Air Comfort Gold, FloorScore® | < 10 µg/m³ | https://cdn.ais-online.de/m2/45/65245/images/48/45043348px1414x2000.jpg
CREATION 30 DESIGN 184X1219 - OXFORD | 3475710366604 | 35270061 | Klasse 23, Klasse 31 | R 10 | beige, braun, dunkelbeige, dunkelbraun, dunkelgrau, grau, hellgrau | strukturiert | Polyvinylchlorid (PVC) | 184,00 | 1.219,00 | max. 2 kV (antistatisch) | vollflächig kleben | gegen Haushaltchemikalien, gegen UV-Licht größer Stufe 6 | heterogen | Bfl-s1 | chemikalienbeständig gem. Herstellerangabe | lichtecht | E1 | gefast | Planken | Bindemittelgehalt Typ I | 0,30 | 2,00 | 3,46 | 8,70 - 67,80 | 0,10 | 4,00 | 0,25 | 0060, 0061, 0347, 0441, 0445, 0447, 0448, 0455, 0456, 0457, 0459, 0461, 0465, 0503, 0504, 0579, 0584, 0795, 0796, 0816, 0817, 0846, 0848, 0851, 0853, 0855, 0856, 0858, 0859, 0870, 0871, 1286, 1287, 1288, 1289, 1290, 1292, 1293, 1294, 1295, 1296 | Ja | ≥ Stufe 6 | ≤ 0,10 % | vollständig recycelbar, hergestellt mit mindestens 35 % Recyclinganteil | ProtecshieldTM | Ja | Indoor Air Comfort Gold, FloorScore® | < 10 µg/m³ | https://cdn.ais-online.de/m2/45/65245/images/90/43143490px1414x2000.jpg
CREATION 30 DESIGN 184X1219 - PAINT WOOD TAUPE | 3475710550270 | 35270856 | Klasse 23, Klasse 31 | R 10 | beige, braun, dunkelbeige, dunkelbraun, dunkelgrau, grau, hellgrau | strukturiert | Polyvinylchlorid (PVC) | 184,00 | 1.219,00 | max. 2 kV (antistatisch) | vollflächig kleben | gegen Haushaltchemikalien, gegen UV-Licht größer Stufe 6 | heterogen | Bfl-s1 | chemikalienbeständig gem. Herstellerangabe | lichtecht | E1 | gefast | Planken | Bindemittelgehalt Typ I | 0,30 | 2,00 | 3,46 | 8,70 - 67,80 | 0,10 | 4,00 | 0,25 | 0060, 0061, 0347, 0441, 0445, 0447, 0448, 0455, 0456, 0457, 0459, 0461, 0465, 0503, 0504, 0579, 0584, 0795, 0796, 0816, 0817, 0846, 0848, 0851, 0853, 0855, 0856, 0858, 0859, 0870, 0871, 1286, 1287, 1288, 1289, 1290, 1292, 1293, 1294, 1295, 1296 | Ja | ≥ Stufe 6 | ≤ 0,10 % | vollständig recycelbar, hergestellt mit mindestens 35 % Recyclinganteil | ProtecshieldTM | Ja | Indoor Air Comfort Gold, FloorScore® | < 10 µg/m³ | https://cdn.ais-online.de/m2/45/65245/images/20/43143820px1414x2000.jpg
CREATION 30 DESIGN 184X1219 - QUARTET | 3475710418532 | 35270503 | Klasse 23, Klasse 31 | R 10 | beige, braun, dunkelbeige, dunkelbraun, dunkelgrau, grau, hellgrau | strukturiert | Polyvinylchlorid (PVC) | 184,00 | 1.219,00 | max. 2 kV (antistatisch) | vollflächig kleben | gegen Haushaltchemikalien, gegen UV-Licht größer Stufe 6 | heterogen | Bfl-s1 | chemikalienbeständig gem. Herstellerangabe | lichtecht | E1 | gefast | Planken | Bindemittelgehalt Typ I | 0,30 | 2,00 | 3,46 | 8,70 - 67,80 | 0,10 | 4,00 | 0,25 | 0060, 0061, 0347, 0441, 0445, 0447, 0448, 0455, 0456, 0457, 0459, 0461, 0465, 0503, 0504, 0579, 0584, 0795, 0796, 0816, 0817, 0846, 0848, 0851, 0853, 0855, 0856, 0858, 0859, 0870, 0871, 1286, 1287, 1288, 1289, 1290, 1292, 1293, 1294, 1295, 1296 | Ja | ≥ Stufe 6 | ≤ 0,10 % | vollständig recycelbar, hergestellt mit mindestens 35 % Recyclinganteil | ProtecshieldTM | Ja | Indoor Air Comfort Gold, FloorScore® | < 10 µg/m³ | https://cdn.ais-online.de/m2/45/65245/images/50/43143050px1414x2000.jpg
CREATION 30 DESIGN 184X1219 - QUARTET FAUVE | 3475710418525 | 35270859 | Klasse 23, Klasse 31 | R 10 | beige, braun, dunkelbeige, dunkelbraun, dunkelgrau, grau, hellgrau | strukturiert | Polyvinylchlorid (PVC) | 184,00 | 1.219,00 | max. 2 kV (antistatisch) | vollflächig kleben | gegen Haushaltchemikalien, gegen UV-Licht größer Stufe 6 | heterogen | Bfl-s1 | chemikalienbeständig gem. Herstellerangabe | lichtecht | E1 | gefast | Planken | Bindemittelgehalt Typ I | 0,30 | 2,00 | 3,46 | 8,70 - 67,80 | 0,10 | 4,00 | 0,25 | 0060, 0061, 0347, 0441, 0445, 0447, 0448, 0455, 0456, 0457, 0459, 0461, 0465, 0503, 0504, 0579, 0584, 0795, 0796, 0816, 0817, 0846, 0848, 0851, 0853, 0855, 0856, 0858, 0859, 0870, 0871, 1286, 1287, 1288, 1289, 1290, 1292, 1293, 1294, 1295, 1296 | Ja | ≥ Stufe 6 | ≤ 0,10 % | vollständig recycelbar, hergestellt mit mindestens 35 % Recyclinganteil | ProtecshieldTM | Ja | Indoor Air Comfort Gold, FloorScore® | < 10 µg/m³ | https://cdn.ais-online.de/m2/45/65245/images/72/43143072px1414x2000.jpg
CREATION 30 DESIGN 184X1219 - QUARTET HONEY | 3475710418518 | 35270870 | Klasse 23, Klasse 31 | R 10 | beige, braun, dunkelbeige, dunkelbraun, dunkelgrau, grau, hellgrau | strukturiert | Polyvinylchlorid (PVC) | 184,00 | 1.219,00 | max. 2 kV (antistatisch) | vollflächig kleben | gegen Haushaltchemikalien, gegen UV-Licht größer Stufe 6 | heterogen | Bfl-s1 | chemikalienbeständig gem. Herstellerangabe | lichtecht | E1 | gefast | Planken | Bindemittelgehalt Typ I | 0,30 | 2,00 | 3,46 | 8,70 - 67,80 | 0,10 | 4,00 | 0,25 | 0060, 0061, 0347, 0441, 0445, 0447, 0448, 0455, 0456, 0457, 0459, 0461, 0465, 0503, 0504, 0579, 0584, 0795, 0796, 0816, 0817, 0846, 0848, 0851, 0853, 0855, 0856, 0858, 0859, 0870, 0871, 1286, 1287, 1288, 1289, 1290, 1292, 1293, 1294, 1295, 1296 | Ja | ≥ Stufe 6 | ≤ 0,10 % | vollständig recycelbar, hergestellt mit mindestens 35 % Recyclinganteil | ProtecshieldTM | Ja | Indoor Air Comfort Gold, FloorScore® | < 10 µg/m³ | https://cdn.ais-online.de/m2/45/65245/images/53/45048353px1414x2000.jpg
CREATION 30 DESIGN 184X1219 - RANCH | 3475710366574 | 35270456 | Klasse 23, Klasse 31 | R 10 | beige, braun, dunkelbeige, dunkelbraun, dunkelgrau, grau, hellgrau | strukturiert | Polyvinylchlorid (PVC) | 184,00 | 1.219,00 | max. 2 kV (antistatisch) | vollflächig kleben | gegen Haushaltchemikalien, gegen UV-Licht größer Stufe 6 | heterogen | Bfl-s1 | chemikalienbeständig gem. Herstellerangabe | lichtecht | E1 | gefast | Planken | Bindemittelgehalt Typ I | 0,30 | 2,00 | 3,46 | 8,70 - 67,80 | 0,10 | 4,00 | 0,25 | 0060, 0061, 0347, 0441, 0445, 0447, 0448, 0455, 0456, 0457, 0459, 0461, 0465, 0503, 0504, 0579, 0584, 0795, 0796, 0816, 0817, 0846, 0848, 0851, 0853, 0855, 0856, 0858, 0859, 0870, 0871, 1286, 1287, 1288, 1289, 1290, 1292, 1293, 1294, 1295, 1296 | Ja | ≥ Stufe 6 | ≤ 0,10 % | vollständig recycelbar, hergestellt mit mindestens 35 % Recyclinganteil | ProtecshieldTM | Ja | Indoor Air Comfort Gold, FloorScore® | < 10 µg/m³ | https://cdn.ais-online.de/m2/45/65245/images/87/43143087px1414x2000.jpg
CREATION 30 DESIGN 184X1219 - RUSTIC OAK | 3475710418495 | 35270445 | Klasse 23, Klasse 31 | R 10 | beige, braun, dunkelbeige, dunkelbraun, dunkelgrau, grau, hellgrau | strukturiert | Polyvinylchlorid (PVC) | 184,00 | 1.219,00 | max. 2 kV (antistatisch) | vollflächig kleben | gegen Haushaltchemikalien, gegen UV-Licht größer Stufe 6 | heterogen | Bfl-s1 | chemikalienbeständig gem. Herstellerangabe | lichtecht | E1 | gefast | Planken | Bindemittelgehalt Typ I | 0,30 | 2,00 | 3,46 | 8,70 - 67,80 | 0,10 | 4,00 | 0,25 | 0060, 0061, 0347, 0441, 0445, 0447, 0448, 0455, 0456, 0457, 0459, 0461, 0465, 0503, 0504, 0579, 0584, 0795, 0796, 0816, 0817, 0846, 0848, 0851, 0853, 0855, 0856, 0858, 0859, 0870, 0871, 1286, 1287, 1288, 1289, 1290, 1292, 1293, 1294, 1295, 1296 | Ja | ≥ Stufe 6 | ≤ 0,10 % | vollständig recycelbar, hergestellt mit mindestens 35 % Recyclinganteil | ProtecshieldTM | Ja | Indoor Air Comfort Gold, FloorScore® | < 10 µg/m³ | https://cdn.ais-online.de/m2/45/65245/images/98/43143498px1414x2000.jpg
CREATION 30 DESIGN 184X1219 - SALENTO BEIGE | 3475710550232 | 35271286 | Klasse 23, Klasse 31 | R 10 | beige, braun, dunkelbeige, dunkelbraun, dunkelgrau, grau, hellgrau | strukturiert | Polyvinylchlorid (PVC) | 184,00 | 1.219,00 | max. 2 kV (antistatisch) | vollflächig kleben | gegen Haushaltchemikalien, gegen UV-Licht größer Stufe 6 | heterogen | Bfl-s1 | chemikalienbeständig gem. Herstellerangabe | lichtecht | E1 | gefast | Planken | Bindemittelgehalt Typ I | 0,30 | 2,00 | 3,46 | 8,70 - 67,80 | 0,10 | 4,00 | 0,25 | 0060, 0061, 0347, 0441, 0445, 0447, 0448, 0455, 0456, 0457, 0459, 0461, 0465, 0503, 0504, 0579, 0584, 0795, 0796, 0816, 0817, 0846, 0848, 0851, 0853, 0855, 0856, 0858, 0859, 0870, 0871, 1286, 1287, 1288, 1289, 1290, 1292, 1293, 1294, 1295, 1296 | Ja | ≥ Stufe 6 | ≤ 0,10 % | vollständig recycelbar, hergestellt mit mindestens 35 % Recyclinganteil | ProtecshieldTM | Ja | Indoor Air Comfort Gold, FloorScore® | < 10 µg/m³ | https://cdn.ais-online.de/m2/45/65245/images/74/45043374px2000x1414.jpg
CREATION 30 DESIGN 184X1219 - SALENTO LIGHT GREY | 3475710550249 | 35271287 | Klasse 23, Klasse 31 | R 10 | beige, braun, dunkelbeige, dunkelbraun, dunkelgrau, grau, hellgrau | strukturiert | Polyvinylchlorid (PVC) | 184,00 | 1.219,00 | max. 2 kV (antistatisch) | vollflächig kleben | gegen Haushaltchemikalien, gegen UV-Licht größer Stufe 6 | heterogen | Bfl-s1 | chemikalienbeständig gem. Herstellerangabe | lichtecht | E1 | gefast | Planken | Bindemittelgehalt Typ I | 0,30 | 2,00 | 3,46 | 8,70 - 67,80 | 0,10 | 4,00 | 0,25 | 0060, 0061, 0347, 0441, 0445, 0447, 0448, 0455, 0456, 0457, 0459, 0461, 0465, 0503, 0504, 0579, 0584, 0795, 0796, 0816, 0817, 0846, 0848, 0851, 0853, 0855, 0856, 0858, 0859, 0870, 0871, 1286, 1287, 1288, 1289, 1290, 1292, 1293, 1294, 1295, 1296 | Ja | ≥ Stufe 6 | ≤ 0,10 % | vollständig recycelbar, hergestellt mit mindestens 35 % Recyclinganteil | ProtecshieldTM | Ja | Indoor Air Comfort Gold, FloorScore® | < 10 µg/m³ | https://cdn.ais-online.de/m2/45/65245/images/34/45043334px1414x2000.jpg
CREATION 30 DESIGN 184X1219 - STRIPE OAK ICE | 3475710550287 | 35270858 | Klasse 23, Klasse 31 | R 10 | beige, braun, dunkelbeige, dunkelbraun, dunkelgrau, grau, hellgrau | strukturiert | Polyvinylchlorid (PVC) | 184,00 | 1.219,00 | max. 2 kV (antistatisch) | vollflächig kleben | gegen Haushaltchemikalien, gegen UV-Licht größer Stufe 6 | heterogen | Bfl-s1 | chemikalienbeständig gem. Herstellerangabe | lichtecht | E1 | gefast | Planken | Bindemittelgehalt Typ I | 0,30 | 2,00 | 3,46 | 8,70 - 67,80 | 0,10 | 4,00 | 0,25 | 0060, 0061, 0347, 0441, 0445, 0447, 0448, 0455, 0456, 0457, 0459, 0461, 0465, 0503, 0504, 0579, 0584, 0795, 0796, 0816, 0817, 0846, 0848, 0851, 0853, 0855, 0856, 0858, 0859, 0870, 0871, 1286, 1287, 1288, 1289, 1290, 1292, 1293, 1294, 1295, 1296 | Ja | ≥ Stufe 6 | ≤ 0,10 % | vollständig recycelbar, hergestellt mit mindestens 35 % Recyclinganteil | ProtecshieldTM | Ja | Indoor Air Comfort Gold, FloorScore® | < 10 µg/m³ | https://cdn.ais-online.de/m2/45/65245/images/48/43143048px1414x2000.jpg
CREATION 30 DESIGN 184X1219 - SWISS OAK BEIGE | 3475710418655 | 35270848 | Klasse 23, Klasse 31 | R 10 | beige, braun, dunkelbeige, dunkelbraun, dunkelgrau, grau, hellgrau | strukturiert | Polyvinylchlorid (PVC) | 184,00 | 1.219,00 | max. 2 kV (antistatisch) | vollflächig kleben | gegen Haushaltchemikalien, gegen UV-Licht größer Stufe 6 | heterogen | Bfl-s1 | chemikalienbeständig gem. Herstellerangabe | lichtecht | E1 | gefast | Planken | Bindemittelgehalt Typ I | 0,30 | 2,00 | 3,46 | 8,70 - 67,80 | 0,10 | 4,00 | 0,25 | 0060, 0061, 0347, 0441, 0445, 0447, 0448, 0455, 0456, 0457, 0459, 0461, 0465, 0503, 0504, 0579, 0584, 0795, 0796, 0816, 0817, 0846, 0848, 0851, 0853, 0855, 0856, 0858, 0859, 0870, 0871, 1286, 1287, 1288, 1289, 1290, 1292, 1293, 1294, 1295, 1296 | Ja | ≥ Stufe 6 | ≤ 0,10 % | vollständig recycelbar, hergestellt mit mindestens 35 % Recyclinganteil | ProtecshieldTM | Ja | Indoor Air Comfort Gold, FloorScore® | < 10 µg/m³ | https://cdn.ais-online.de/m2/45/65245/images/55/43143055px1414x2000.jpg
CREATION 30 DESIGN 184X1219 - SWISS OAK CASHMERE | 3475710418648 | 35270795 | Klasse 23, Klasse 31 | R 10 | beige, braun, dunkelbeige, dunkelbraun, dunkelgrau, grau, hellgrau | strukturiert | Polyvinylchlorid (PVC) | 184,00 | 1.219,00 | max. 2 kV (antistatisch) | vollflächig kleben | gegen Haushaltchemikalien, gegen UV-Licht größer Stufe 6 | heterogen | Bfl-s1 | chemikalienbeständig gem. Herstellerangabe | lichtecht | E1 | gefast | Planken | Bindemittelgehalt Typ I | 0,30 | 2,00 | 3,46 | 8,70 - 67,80 | 0,10 | 4,00 | 0,25 | 0060, 0061, 0347, 0441, 0445, 0447, 0448, 0455, 0456, 0457, 0459, 0461, 0465, 0503, 0504, 0579, 0584, 0795, 0796, 0816, 0817, 0846, 0848, 0851, 0853, 0855, 0856, 0858, 0859, 0870, 0871, 1286, 1287, 1288, 1289, 1290, 1292, 1293, 1294, 1295, 1296 | Ja | ≥ Stufe 6 | ≤ 0,10 % | vollständig recycelbar, hergestellt mit mindestens 35 % Recyclinganteil | ProtecshieldTM | Ja | Indoor Air Comfort Gold, FloorScore® | < 10 µg/m³ | https://cdn.ais-online.de/m2/45/65245/images/88/43143088px1414x2000.jpg
CREATION 30 DESIGN 184X1219 - SWISS OAK GOLDEN | 3475710418624 | 35270796 | Klasse 23, Klasse 31 | R 10 | beige, braun, dunkelbeige, dunkelbraun, dunkelgrau, grau, hellgrau | strukturiert | Polyvinylchlorid (PVC) | 184,00 | 1.219,00 | max. 2 kV (antistatisch) | vollflächig kleben | gegen Haushaltchemikalien, gegen UV-Licht größer Stufe 6 | heterogen | Bfl-s1 | chemikalienbeständig gem. Herstellerangabe | lichtecht | E1 | gefast | Planken | Bindemittelgehalt Typ I | 0,30 | 2,00 | 3,46 | 8,70 - 67,80 | 0,10 | 4,00 | 0,25 | 0060, 0061, 0347, 0441, 0445, 0447, 0448, 0455, 0456, 0457, 0459, 0461, 0465, 0503, 0504, 0579, 0584, 0795, 0796, 0816, 0817, 0846, 0848, 0851, 0853, 0855, 0856, 0858, 0859, 0870, 0871, 1286, 1287, 1288, 1289, 1290, 1292, 1293, 1294, 1295, 1296 | Ja | ≥ Stufe 6 | ≤ 0,10 % | vollständig recycelbar, hergestellt mit mindestens 35 % Recyclinganteil | ProtecshieldTM | Ja | Indoor Air Comfort Gold, FloorScore® | < 10 µg/m³ | https://cdn.ais-online.de/m2/45/65245/images/60/43143460px1414x2000.jpg
CREATION 30 DESIGN 184X1219 - SWISS OAK PEARL | 3475710418631 | 35270846 | Klasse 23, Klasse 31 | R 10 | beige, braun, dunkelbeige, dunkelbraun, dunkelgrau, grau, hellgrau | strukturiert | Polyvinylchlorid (PVC) | 184,00 | 1.219,00 | max. 2 kV (antistatisch) | vollflächig kleben | gegen Haushaltchemikalien, gegen UV-Licht größer Stufe 6 | heterogen | Bfl-s1 | chemikalienbeständig gem. Herstellerangabe | lichtecht | E1 | gefast | Planken | Bindemittelgehalt Typ I | 0,30 | 2,00 | 3,46 | 8,70 - 67,80 | 0,10 | 4,00 | 0,25 | 0060, 0061, 0347, 0441, 0445, 0447, 0448, 0455, 0456, 0457, 0459, 0461, 0465, 0503, 0504, 0579, 0584, 0795, 0796, 0816, 0817, 0846, 0848, 0851, 0853, 0855, 0856, 0858, 0859, 0870, 0871, 1286, 1287, 1288, 1289, 1290, 1292, 1293, 1294, 1295, 1296 | Ja | ≥ Stufe 6 | ≤ 0,10 % | vollständig recycelbar, hergestellt mit mindestens 35 % Recyclinganteil | ProtecshieldTM | Ja | Indoor Air Comfort Gold, FloorScore® | < 10 µg/m³ | https://cdn.ais-online.de/m2/45/65245/images/43/43143143px1414x2000.jpg
CREATION 30 DESIGN 184X1219 - TWIST | 3475710418556 | 35270504 | Klasse 23, Klasse 31 | R 10 | beige, braun, dunkelbeige, dunkelbraun, dunkelgrau, grau, hellgrau | strukturiert | Polyvinylchlorid (PVC) | 184,00 | 1.219,00 | max. 2 kV (antistatisch) | vollflächig kleben | gegen Haushaltchemikalien, gegen UV-Licht größer Stufe 6 | heterogen | Bfl-s1 | chemikalienbeständig gem. Herstellerangabe | lichtecht | E1 | gefast | Planken | Bindemittelgehalt Typ I | 0,30 | 2,00 | 3,46 | 8,70 - 67,80 | 0,10 | 4,00 | 0,25 | 0060, 0061, 0347, 0441, 0445, 0447, 0448, 0455, 0456, 0457, 0459, 0461, 0465, 0503, 0504, 0579, 0584, 0795, 0796, 0816, 0817, 0846, 0848, 0851, 0853, 0855, 0856, 0858, 0859, 0870, 0871, 1286, 1287, 1288, 1289, 1290, 1292, 1293, 1294, 1295, 1296 | Ja | ≥ Stufe 6 | ≤ 0,10 % | vollständig recycelbar, hergestellt mit mindestens 35 % Recyclinganteil | ProtecshieldTM | Ja | Indoor Air Comfort Gold, FloorScore® | < 10 µg/m³ | https://cdn.ais-online.de/m2/45/65245/images/51/43143051px1414x2000.jpg
CREATION 30 DESIGN 184X1219 - WHITE LEAD OAK BLOND | 3475710550171 | 35271288 | Klasse 23, Klasse 31 | R 10 | beige, braun, dunkelbeige, dunkelbraun, dunkelgrau, grau, hellgrau | strukturiert | Polyvinylchlorid (PVC) | 184,00 | 1.219,00 | max. 2 kV (antistatisch) | vollflächig kleben | gegen Haushaltchemikalien, gegen UV-Licht größer Stufe 6 | heterogen | Bfl-s1 | chemikalienbeständig gem. Herstellerangabe | lichtecht | E1 | gefast | Planken | Bindemittelgehalt Typ I | 0,30 | 2,00 | 3,46 | 8,70 - 67,80 | 0,10 | 4,00 | 0,25 | 0060, 0061, 0347, 0441, 0445, 0447, 0448, 0455, 0456, 0457, 0459, 0461, 0465, 0503, 0504, 0579, 0584, 0795, 0796, 0816, 0817, 0846, 0848, 0851, 0853, 0855, 0856, 0858, 0859, 0870, 0871, 1286, 1287, 1288, 1289, 1290, 1292, 1293, 1294, 1295, 1296 | Ja | ≥ Stufe 6 | ≤ 0,10 % | vollständig recycelbar, hergestellt mit mindestens 35 % Recyclinganteil | ProtecshieldTM | Ja | Indoor Air Comfort Gold, FloorScore® | < 10 µg/m³ | https://cdn.ais-online.de/m2/45/65245/images/38/45043338px1414x2000.jpg
CREATION 30 DESIGN 184X1219 - WHITE LEAD OAK DARK BEIGE | 3475710550188 | 35271289 | Klasse 23, Klasse 31 | R 10 | beige, braun, dunkelbeige, dunkelbraun, dunkelgrau, grau, hellgrau | strukturiert | Polyvinylchlorid (PVC) | 184,00 | 1.219,00 | max. 2 kV (antistatisch) | vollflächig kleben | gegen Haushaltchemikalien, gegen UV-Licht größer Stufe 6 | heterogen | Bfl-s1 | chemikalienbeständig gem. Herstellerangabe | lichtecht | E1 | gefast | Planken | Bindemittelgehalt Typ I | 0,30 | 2,00 | 3,46 | 8,70 - 67,80 | 0,10 | 4,00 | 0,25 | 0060, 0061, 0347, 0441, 0445, 0447, 0448, 0455, 0456, 0457, 0459, 0461, 0465, 0503, 0504, 0579, 0584, 0795, 0796, 0816, 0817, 0846, 0848, 0851, 0853, 0855, 0856, 0858, 0859, 0870, 0871, 1286, 1287, 1288, 1289, 1290, 1292, 1293, 1294, 1295, 1296 | Ja | ≥ Stufe 6 | ≤ 0,10 % | vollständig recycelbar, hergestellt mit mindestens 35 % Recyclinganteil | ProtecshieldTM | Ja | Indoor Air Comfort Gold, FloorScore® | < 10 µg/m³ | https://cdn.ais-online.de/m2/45/65245/images/36/45043336px2000x1415.jpg
CREATION 30 DESIGN 184X1219 - WHITE LEAD OAK SHADOW GREY | 3475710550195 | 35271290 | Klasse 23, Klasse 31 | R 10 | beige, braun, dunkelbeige, dunkelbraun, dunkelgrau, grau, hellgrau | strukturiert | Polyvinylchlorid (PVC) | 184,00 | 1.219,00 | max. 2 kV (antistatisch) | vollflächig kleben | gegen Haushaltchemikalien, gegen UV-Licht größer Stufe 6 | heterogen | Bfl-s1 | chemikalienbeständig gem. Herstellerangabe | lichtecht | E1 | gefast | Planken | Bindemittelgehalt Typ I | 0,30 | 2,00 | 3,46 | 8,70 - 67,80 | 0,10 | 4,00 | 0,25 | 0060, 0061, 0347, 0441, 0445, 0447, 0448, 0455, 0456, 0457, 0459, 0461, 0465, 0503, 0504, 0579, 0584, 0795, 0796, 0816, 0817, 0846, 0848, 0851, 0853, 0855, 0856, 0858, 0859, 0870, 0871, 1286, 1287, 1288, 1289, 1290, 1292, 1293, 1294, 1295, 1296 | Ja | ≥ Stufe 6 | ≤ 0,10 % | vollständig recycelbar, hergestellt mit mindestens 35 % Recyclinganteil | ProtecshieldTM | Ja | Indoor Air Comfort Gold, FloorScore® | < 10 µg/m³ | https://cdn.ais-online.de/m2/45/65245/images/78/45043378px1414x2000.jpg
CREATION 30 DESIGN 184X1219 - WHITE LIME | 3475710418440 | 35270584 | Klasse 23, Klasse 31 | R 10 | beige, braun, dunkelbeige, dunkelbraun, dunkelgrau, grau, hellgrau | strukturiert | Polyvinylchlorid (PVC) | 184,00 | 1.219,00 | max. 2 kV (antistatisch) | vollflächig kleben | gegen Haushaltchemikalien, gegen UV-Licht größer Stufe 6 | heterogen | Bfl-s1 | chemikalienbeständig gem. Herstellerangabe | lichtecht | E1 | gefast | Planken | Bindemittelgehalt Typ I | 0,30 | 2,00 | 3,46 | 8,70 - 67,80 | 0,10 | 4,00 | 0,25 | 0060, 0061, 0347, 0441, 0445, 0447, 0448, 0455, 0456, 0457, 0459, 0461, 0465, 0503, 0504, 0579, 0584, 0795, 0796, 0816, 0817, 0846, 0848, 0851, 0853, 0855, 0856, 0858, 0859, 0870, 0871, 1286, 1287, 1288, 1289, 1290, 1292, 1293, 1294, 1295, 1296 | Ja | ≥ Stufe 6 | ≤ 0,10 % | vollständig recycelbar, hergestellt mit mindestens 35 % Recyclinganteil | ProtecshieldTM | Ja | Indoor Air Comfort Gold, FloorScore® | < 10 µg/m³ | https://cdn.ais-online.de/m2/45/65245/images/21/43143821px1414x2000.jpg
powered by Heinze