## Gerflor
Gerflor
Name | GTIN | HAN | Benutzungsintensität | Bewertungsgruppe Rutschgefahr | Farbton | Oberfläche | Werkstoff | Breite (mm) | Länge (mm) | Aufladungsspannung im Begehversuch | Befestigung | Beständigkeit Belag | Bodenbelag heterogen/homogen | Brandverhalten | Chemische Beständigkeit | Farbechtheit | Formaldehyd Emissionsklasse | Kantenausführung | Lieferform | Verschleißgruppe/-klasse Bodenbelag | Dicke Nutzschicht (mm) | Gesamtdicke Belag (mm) | Gewicht (kg/m²) | Reflexionsgrad (%) | Resteindruck (mm) | Trittschallverbesserungsmaß (dB) | Wärmeleitfähigkeit (W/(m*K)) | Gerflor_Farbcode | Desinfektionsmittelbeständig | Lichtechtheit | Maßstabilität | Nachhaltigkeit | Oberflächenvergütung | REACH-konform | Zertifikate | TVOC (28 Tage) | Bilder
CREATION 30 DESIGN 610X610 - Fliesen |  |  | Klasse 23, Klasse 31 | R 10 | beige, dunkelbraun, dunkelgrau, grau | strukturiert | Polyvinylchlorid (PVC) | 610,00 | 610,00 | max. 2 kV (antistatisch) | vollflächig kleben | gegen Haushaltchemikalien, gegen UV-Licht größer Stufe 6 | heterogen | Bfl-s1 | chemikalienbeständig gem. Herstellerangabe | lichtecht | E1 | gefast | Fliesen | Bindemittelgehalt Typ I | 0,30 | 2,00 | 3,46 | 12,60 - 42,30 | 0,10 | 4,00 | 0,25 | 0373, 0374, 0436, 0750, 0751, 0868, 0869, 1283, 1284, 1285 | Ja | ≥ Stufe 6 | ≤ 0,10 % | vollständig recycelbar, hergestellt mit mindestens 35 % Recyclinganteil | ProtecshieldTM | Ja | Indoor Air Comfort Gold, FloorScore® | < 10 µg/m³ | https://cdn.ais-online.de/m2/45/65245/images/75/43143075px1414x2000.jpg https://cdn.ais-online.de/m2/45/65245/images/46/45043346px1414x2000.jpg https://cdn.ais-online.de/m2/45/65245/images/64/45048364px1414x2000.jpg https://cdn.ais-online.de/m2/45/65245/images/44/45043344px1414x2000.jpg https://cdn.ais-online.de/m2/45/65245/images/60/45043360px1414x2000.jpg https://cdn.ais-online.de/m2/45/65245/images/26/45043326px1414x2000.jpg https://cdn.ais-online.de/m2/45/65245/images/33/45048333px2000x2000.jpg https://cdn.ais-online.de/m2/45/65245/images/90/43143090px1414x2000.jpg https://cdn.ais-online.de/m2/45/65245/images/75/45048375px1414x2000.jpg https://cdn.ais-online.de/m2/45/65245/images/27/45048327px1414x2000.jpg
CREATION 30 DESIGN 610X610 - BLOOM UNI GREY | 3475710549991 | 35350869 | Klasse 23, Klasse 31 | R 10 | beige, dunkelbraun, dunkelgrau, grau | strukturiert | Polyvinylchlorid (PVC) | 610,00 | 610,00 | max. 2 kV (antistatisch) | vollflächig kleben | gegen Haushaltchemikalien, gegen UV-Licht größer Stufe 6 | heterogen | Bfl-s1 | chemikalienbeständig gem. Herstellerangabe | lichtecht | E1 | gefast | Fliesen | Bindemittelgehalt Typ I | 0,30 | 2,00 | 3,46 | 12,60 - 42,30 | 0,10 | 4,00 | 0,25 | 0373, 0374, 0436, 0750, 0751, 0868, 0869, 1283, 1284, 1285 | Ja | ≥ Stufe 6 | ≤ 0,10 % | vollständig recycelbar, hergestellt mit mindestens 35 % Recyclinganteil | ProtecshieldTM | Ja | Indoor Air Comfort Gold, FloorScore® | < 10 µg/m³ | https://cdn.ais-online.de/m2/45/65245/images/64/45048364px1414x2000.jpg
CREATION 30 DESIGN 610X610 - BLOOM UNI TAUPE | 3475710550010 | 35350868 | Klasse 23, Klasse 31 | R 10 | beige, dunkelbraun, dunkelgrau, grau | strukturiert | Polyvinylchlorid (PVC) | 610,00 | 610,00 | max. 2 kV (antistatisch) | vollflächig kleben | gegen Haushaltchemikalien, gegen UV-Licht größer Stufe 6 | heterogen | Bfl-s1 | chemikalienbeständig gem. Herstellerangabe | lichtecht | E1 | gefast | Fliesen | Bindemittelgehalt Typ I | 0,30 | 2,00 | 3,46 | 12,60 - 42,30 | 0,10 | 4,00 | 0,25 | 0373, 0374, 0436, 0750, 0751, 0868, 0869, 1283, 1284, 1285 | Ja | ≥ Stufe 6 | ≤ 0,10 % | vollständig recycelbar, hergestellt mit mindestens 35 % Recyclinganteil | ProtecshieldTM | Ja | Indoor Air Comfort Gold, FloorScore® | < 10 µg/m³ | https://cdn.ais-online.de/m2/45/65245/images/27/45048327px1414x2000.jpg
CREATION 30 DESIGN 610X610 - DURANGO MOKA | 3475710357121 | 35350750 | Klasse 23, Klasse 31 | R 10 | beige, dunkelbraun, dunkelgrau, grau | strukturiert | Polyvinylchlorid (PVC) | 610,00 | 610,00 | max. 2 kV (antistatisch) | vollflächig kleben | gegen Haushaltchemikalien, gegen UV-Licht größer Stufe 6 | heterogen | Bfl-s1 | chemikalienbeständig gem. Herstellerangabe | lichtecht | E1 | gefast | Fliesen | Bindemittelgehalt Typ I | 0,30 | 2,00 | 3,46 | 12,60 - 42,30 | 0,10 | 4,00 | 0,25 | 0373, 0374, 0436, 0750, 0751, 0868, 0869, 1283, 1284, 1285 | Ja | ≥ Stufe 6 | ≤ 0,10 % | vollständig recycelbar, hergestellt mit mindestens 35 % Recyclinganteil | ProtecshieldTM | Ja | Indoor Air Comfort Gold, FloorScore® | < 10 µg/m³ | https://cdn.ais-online.de/m2/45/65245/images/26/45043326px1414x2000.jpg
CREATION 30 DESIGN 610X610 - DURANGO TAUPE | 3475710357138 | 35350751 | Klasse 23, Klasse 31 | R 10 | beige, dunkelbraun, dunkelgrau, grau | strukturiert | Polyvinylchlorid (PVC) | 610,00 | 610,00 | max. 2 kV (antistatisch) | vollflächig kleben | gegen Haushaltchemikalien, gegen UV-Licht größer Stufe 6 | heterogen | Bfl-s1 | chemikalienbeständig gem. Herstellerangabe | lichtecht | E1 | gefast | Fliesen | Bindemittelgehalt Typ I | 0,30 | 2,00 | 3,46 | 12,60 - 42,30 | 0,10 | 4,00 | 0,25 | 0373, 0374, 0436, 0750, 0751, 0868, 0869, 1283, 1284, 1285 | Ja | ≥ Stufe 6 | ≤ 0,10 % | vollständig recycelbar, hergestellt mit mindestens 35 % Recyclinganteil | ProtecshieldTM | Ja | Indoor Air Comfort Gold, FloorScore® | < 10 µg/m³ | https://cdn.ais-online.de/m2/45/65245/images/75/45048375px1414x2000.jpg
CREATION 30 DESIGN 610X610 - PARKER STATION | 3475710357091 | 35350374 | Klasse 23, Klasse 31 | R 10 | beige, dunkelbraun, dunkelgrau, grau | strukturiert | Polyvinylchlorid (PVC) | 610,00 | 610,00 | max. 2 kV (antistatisch) | vollflächig kleben | gegen Haushaltchemikalien, gegen UV-Licht größer Stufe 6 | heterogen | Bfl-s1 | chemikalienbeständig gem. Herstellerangabe | lichtecht | E1 | gefast | Fliesen | Bindemittelgehalt Typ I | 0,30 | 2,00 | 3,46 | 12,60 - 42,30 | 0,10 | 4,00 | 0,25 | 0373, 0374, 0436, 0750, 0751, 0868, 0869, 1283, 1284, 1285 | Ja | ≥ Stufe 6 | ≤ 0,10 % | vollständig recycelbar, hergestellt mit mindestens 35 % Recyclinganteil | ProtecshieldTM | Ja | Indoor Air Comfort Gold, FloorScore® | < 10 µg/m³ | https://cdn.ais-online.de/m2/45/65245/images/33/45048333px2000x2000.jpg
CREATION 30 DESIGN 610X610 - RIVERSIDE | 3475710357107 | 35350436 | Klasse 23, Klasse 31 | R 10 | beige, dunkelbraun, dunkelgrau, grau | strukturiert | Polyvinylchlorid (PVC) | 610,00 | 610,00 | max. 2 kV (antistatisch) | vollflächig kleben | gegen Haushaltchemikalien, gegen UV-Licht größer Stufe 6 | heterogen | Bfl-s1 | chemikalienbeständig gem. Herstellerangabe | lichtecht | E1 | gefast | Fliesen | Bindemittelgehalt Typ I | 0,30 | 2,00 | 3,46 | 12,60 - 42,30 | 0,10 | 4,00 | 0,25 | 0373, 0374, 0436, 0750, 0751, 0868, 0869, 1283, 1284, 1285 | Ja | ≥ Stufe 6 | ≤ 0,10 % | vollständig recycelbar, hergestellt mit mindestens 35 % Recyclinganteil | ProtecshieldTM | Ja | Indoor Air Comfort Gold, FloorScore® | < 10 µg/m³ | https://cdn.ais-online.de/m2/45/65245/images/90/43143090px1414x2000.jpg
CREATION 30 DESIGN 610X610 - SILVER CITY | 3475710357114 | 35350373 | Klasse 23, Klasse 31 | R 10 | beige, dunkelbraun, dunkelgrau, grau | strukturiert | Polyvinylchlorid (PVC) | 610,00 | 610,00 | max. 2 kV (antistatisch) | vollflächig kleben | gegen Haushaltchemikalien, gegen UV-Licht größer Stufe 6 | heterogen | Bfl-s1 | chemikalienbeständig gem. Herstellerangabe | lichtecht | E1 | gefast | Fliesen | Bindemittelgehalt Typ I | 0,30 | 2,00 | 3,46 | 12,60 - 42,30 | 0,10 | 4,00 | 0,25 | 0373, 0374, 0436, 0750, 0751, 0868, 0869, 1283, 1284, 1285 | Ja | ≥ Stufe 6 | ≤ 0,10 % | vollständig recycelbar, hergestellt mit mindestens 35 % Recyclinganteil | ProtecshieldTM | Ja | Indoor Air Comfort Gold, FloorScore® | < 10 µg/m³ | https://cdn.ais-online.de/m2/45/65245/images/75/43143075px1414x2000.jpg
CREATION 30 DESIGN 610X610 - URBAN STREET BEIGE | 3475710550041 | 35351285 | Klasse 23, Klasse 31 | R 10 | beige, dunkelbraun, dunkelgrau, grau | strukturiert | Polyvinylchlorid (PVC) | 610,00 | 610,00 | max. 2 kV (antistatisch) | vollflächig kleben | gegen Haushaltchemikalien, gegen UV-Licht größer Stufe 6 | heterogen | Bfl-s1 | chemikalienbeständig gem. Herstellerangabe | lichtecht | E1 | gefast | Fliesen | Bindemittelgehalt Typ I | 0,30 | 2,00 | 3,46 | 12,60 - 42,30 | 0,10 | 4,00 | 0,25 | 0373, 0374, 0436, 0750, 0751, 0868, 0869, 1283, 1284, 1285 | Ja | ≥ Stufe 6 | ≤ 0,10 % | vollständig recycelbar, hergestellt mit mindestens 35 % Recyclinganteil | ProtecshieldTM | Ja | Indoor Air Comfort Gold, FloorScore® | < 10 µg/m³ | https://cdn.ais-online.de/m2/45/65245/images/44/45043344px1414x2000.jpg
CREATION 30 DESIGN 610X610 - URBAN STREET LIGHT | 3475710550027 | 35351283 | Klasse 23, Klasse 31 | R 10 | beige, dunkelbraun, dunkelgrau, grau | strukturiert | Polyvinylchlorid (PVC) | 610,00 | 610,00 | max. 2 kV (antistatisch) | vollflächig kleben | gegen Haushaltchemikalien, gegen UV-Licht größer Stufe 6 | heterogen | Bfl-s1 | chemikalienbeständig gem. Herstellerangabe | lichtecht | E1 | gefast | Fliesen | Bindemittelgehalt Typ I | 0,30 | 2,00 | 3,46 | 12,60 - 42,30 | 0,10 | 4,00 | 0,25 | 0373, 0374, 0436, 0750, 0751, 0868, 0869, 1283, 1284, 1285 | Ja | ≥ Stufe 6 | ≤ 0,10 % | vollständig recycelbar, hergestellt mit mindestens 35 % Recyclinganteil | ProtecshieldTM | Ja | Indoor Air Comfort Gold, FloorScore® | < 10 µg/m³ | https://cdn.ais-online.de/m2/45/65245/images/46/45043346px1414x2000.jpg
CREATION 30 DESIGN 610X610 - URBAN STREET MEDIUM | 3475710550034 | 35351284 | Klasse 23, Klasse 31 | R 10 | beige, dunkelbraun, dunkelgrau, grau | strukturiert | Polyvinylchlorid (PVC) | 610,00 | 610,00 | max. 2 kV (antistatisch) | vollflächig kleben | gegen Haushaltchemikalien, gegen UV-Licht größer Stufe 6 | heterogen | Bfl-s1 | chemikalienbeständig gem. Herstellerangabe | lichtecht | E1 | gefast | Fliesen | Bindemittelgehalt Typ I | 0,30 | 2,00 | 3,46 | 12,60 - 42,30 | 0,10 | 4,00 | 0,25 | 0373, 0374, 0436, 0750, 0751, 0868, 0869, 1283, 1284, 1285 | Ja | ≥ Stufe 6 | ≤ 0,10 % | vollständig recycelbar, hergestellt mit mindestens 35 % Recyclinganteil | ProtecshieldTM | Ja | Indoor Air Comfort Gold, FloorScore® | < 10 µg/m³ | https://cdn.ais-online.de/m2/45/65245/images/60/45043360px1414x2000.jpg
powered by Heinze