## Gerflor
Gerflor
Name | GTIN | HAN | Benutzungsintensität | Bewertungsgruppe Rutschgefahr | Dekor | Farbton | Oberfläche | Werkstoff | Breite (mm) | Länge (mm) | Aufladungsspannung im Begehversuch | Befestigung | Beständigkeit Belag | Bodenbelag heterogen/homogen | Brandverhalten | Chemische Beständigkeit | Farbechtheit | Formaldehyd Emissionsklasse | Kantenausführung | Lieferform | RTS Emissionsklasse | Verschleißgruppe/-klasse Bodenbelag | Anteil Recyclingmaterial (%) | Dicke Nutzschicht (mm) | Gesamtdicke Belag (mm) | Gewicht (kg/m²) | Reflexionsgrad (%) | Resteindruck (mm) | Trittschallverbesserungsmaß (dB) | Wärmeleitfähigkeit (W/(m*K)) | Gerflor_Farbcode | Maßstabilität | Oberflächenvergütung | REACH-konform | Zertifikate | TVOC (28 Tage) | NCS Farbton | Bilder
CREATION 55 LOOSELAY 600X600 - Fliesen |  |  | Klasse 33, Klasse 42 | R 10 | Beton, Stein, Textil | beige, braun, dunkelbraun, dunkelgrau, grau, hellbeige | matt, strukturiert | Polyvinylchlorid (PVC) | 600,00 | 600,00 | max. 2 kV (antistatisch) | lose verlegen | gegen Haushaltchemikalien, gegen UV-Licht größer Stufe 6 | heterogen | Bfl-s1 | chemikalienbeständig gem. Herstellerangabe | lichtecht | E1 | gefast | Fliesen | M1 | Bindemittelgehalt Typ I | 35,00 | 0,55 | 4,50 | 7,50 | 12,70 - 50,00 | 0,10 | 7,00 | 0,25 | 0436, 0868, 1058, 1083, 1563, 1564, 1565, 1566 | ≤ 0,05 % | ProtecshieldTM | ja | FloorScore® | < 10 µg/m³ | 3010-Y40R, 7500-N, 5502-Y, 4020-Y30R, 6502-Y, 2005-Y20R, 5020-Y50R | https://cdn.ais-online.de/m2/45/65245/images/53/48408053px3508x2480.jpg https://cdn.ais-online.de/m2/45/65245/images/04/48408104px841x595.jpg https://cdn.ais-online.de/m2/45/65245/images/56/48408056px841x595.jpg https://cdn.ais-online.de/m2/45/65245/images/45/48407945px841x595.jpg https://cdn.ais-online.de/m2/45/65245/images/32/48408032px841x595.jpg https://cdn.ais-online.de/m2/45/65245/images/68/48408068px2631x1860.jpg https://cdn.ais-online.de/m2/45/65245/images/12/48407912px841x595.jpg https://cdn.ais-online.de/m2/45/65245/images/38/48408038px841x595.jpg
CREATION 55 LOOSELAY 600X600 - BLOOM UNI TAUPE | 3475710650994 | 39740868 | Klasse 33, Klasse 42 | R 10 | Beton, Stein, Textil | beige, braun, dunkelbraun, dunkelgrau, grau, hellbeige | matt, strukturiert | Polyvinylchlorid (PVC) | 600,00 | 600,00 | max. 2 kV (antistatisch) | lose verlegen | gegen Haushaltchemikalien, gegen UV-Licht größer Stufe 6 | heterogen | Bfl-s1 | chemikalienbeständig gem. Herstellerangabe | lichtecht | E1 | gefast | Fliesen | M1 | Bindemittelgehalt Typ I | 35,00 | 0,55 | 4,50 | 7,50 | 12,70 - 50,00 | 0,10 | 7,00 | 0,25 | 0436, 0868, 1058, 1083, 1563, 1564, 1565, 1566 | ≤ 0,05 % | ProtecshieldTM | ja | FloorScore® | < 10 µg/m³ | 3010-Y40R, 7500-N, 5502-Y, 4020-Y30R, 6502-Y, 2005-Y20R, 5020-Y50R | https://cdn.ais-online.de/m2/45/65245/images/53/48408053px3508x2480.jpg
CREATION 55 LOOSELAY 600X600 - GENTLEMAN CREAM | 3475710651014 | 39741563 | Klasse 33, Klasse 42 | R 10 | Beton, Stein, Textil | beige, braun, dunkelbraun, dunkelgrau, grau, hellbeige | matt, strukturiert | Polyvinylchlorid (PVC) | 600,00 | 600,00 | max. 2 kV (antistatisch) | lose verlegen | gegen Haushaltchemikalien, gegen UV-Licht größer Stufe 6 | heterogen | Bfl-s1 | chemikalienbeständig gem. Herstellerangabe | lichtecht | E1 | gefast | Fliesen | M1 | Bindemittelgehalt Typ I | 35,00 | 0,55 | 4,50 | 7,50 | 12,70 - 50,00 | 0,10 | 7,00 | 0,25 | 0436, 0868, 1058, 1083, 1563, 1564, 1565, 1566 | ≤ 0,05 % | ProtecshieldTM | ja | FloorScore® | < 10 µg/m³ | 3010-Y40R, 7500-N, 5502-Y, 4020-Y30R, 6502-Y, 2005-Y20R, 5020-Y50R | https://cdn.ais-online.de/m2/45/65245/images/04/48408104px841x595.jpg
CREATION 55 LOOSELAY 600X600 - GENTLEMAN GREY | 3475710651021 | 39741058 | Klasse 33, Klasse 42 | R 10 | Beton, Stein, Textil | beige, braun, dunkelbraun, dunkelgrau, grau, hellbeige | matt, strukturiert | Polyvinylchlorid (PVC) | 600,00 | 600,00 | max. 2 kV (antistatisch) | lose verlegen | gegen Haushaltchemikalien, gegen UV-Licht größer Stufe 6 | heterogen | Bfl-s1 | chemikalienbeständig gem. Herstellerangabe | lichtecht | E1 | gefast | Fliesen | M1 | Bindemittelgehalt Typ I | 35,00 | 0,55 | 4,50 | 7,50 | 12,70 - 50,00 | 0,10 | 7,00 | 0,25 | 0436, 0868, 1058, 1083, 1563, 1564, 1565, 1566 | ≤ 0,05 % | ProtecshieldTM | ja | FloorScore® | < 10 µg/m³ | 3010-Y40R, 7500-N, 5502-Y, 4020-Y30R, 6502-Y, 2005-Y20R, 5020-Y50R | https://cdn.ais-online.de/m2/45/65245/images/56/48408056px841x595.jpg
CREATION 55 LOOSELAY 600X600 - GENTLEMAN TAUPE | 3475710651038 | 39741083 | Klasse 33, Klasse 42 | R 10 | Beton, Stein, Textil | beige, braun, dunkelbraun, dunkelgrau, grau, hellbeige | matt, strukturiert | Polyvinylchlorid (PVC) | 600,00 | 600,00 | max. 2 kV (antistatisch) | lose verlegen | gegen Haushaltchemikalien, gegen UV-Licht größer Stufe 6 | heterogen | Bfl-s1 | chemikalienbeständig gem. Herstellerangabe | lichtecht | E1 | gefast | Fliesen | M1 | Bindemittelgehalt Typ I | 35,00 | 0,55 | 4,50 | 7,50 | 12,70 - 50,00 | 0,10 | 7,00 | 0,25 | 0436, 0868, 1058, 1083, 1563, 1564, 1565, 1566 | ≤ 0,05 % | ProtecshieldTM | ja | FloorScore® | < 10 µg/m³ | 3010-Y40R, 7500-N, 5502-Y, 4020-Y30R, 6502-Y, 2005-Y20R, 5020-Y50R | https://cdn.ais-online.de/m2/45/65245/images/45/48407945px841x595.jpg
CREATION 55 LOOSELAY 600X600 - GENTLEMAN TERRA | 3475710651045 | 39741564 | Klasse 33, Klasse 42 | R 10 | Beton, Stein, Textil | beige, braun, dunkelbraun, dunkelgrau, grau, hellbeige | matt, strukturiert | Polyvinylchlorid (PVC) | 600,00 | 600,00 | max. 2 kV (antistatisch) | lose verlegen | gegen Haushaltchemikalien, gegen UV-Licht größer Stufe 6 | heterogen | Bfl-s1 | chemikalienbeständig gem. Herstellerangabe | lichtecht | E1 | gefast | Fliesen | M1 | Bindemittelgehalt Typ I | 35,00 | 0,55 | 4,50 | 7,50 | 12,70 - 50,00 | 0,10 | 7,00 | 0,25 | 0436, 0868, 1058, 1083, 1563, 1564, 1565, 1566 | ≤ 0,05 % | ProtecshieldTM | ja | FloorScore® | < 10 µg/m³ | 3010-Y40R, 7500-N, 5502-Y, 4020-Y30R, 6502-Y, 2005-Y20R, 5020-Y50R | https://cdn.ais-online.de/m2/45/65245/images/32/48408032px841x595.jpg
CREATION 55 LOOSELAY 600X600 - RIVERSIDE | 3475710651052 | 39740436 | Klasse 33, Klasse 42 | R 10 | Beton, Stein, Textil | beige, braun, dunkelbraun, dunkelgrau, grau, hellbeige | matt, strukturiert | Polyvinylchlorid (PVC) | 600,00 | 600,00 | max. 2 kV (antistatisch) | lose verlegen | gegen Haushaltchemikalien, gegen UV-Licht größer Stufe 6 | heterogen | Bfl-s1 | chemikalienbeständig gem. Herstellerangabe | lichtecht | E1 | gefast | Fliesen | M1 | Bindemittelgehalt Typ I | 35,00 | 0,55 | 4,50 | 7,50 | 12,70 - 50,00 | 0,10 | 7,00 | 0,25 | 0436, 0868, 1058, 1083, 1563, 1564, 1565, 1566 | ≤ 0,05 % | ProtecshieldTM | ja | FloorScore® | < 10 µg/m³ | 3010-Y40R, 7500-N, 5502-Y, 4020-Y30R, 6502-Y, 2005-Y20R, 5020-Y50R | https://cdn.ais-online.de/m2/45/65245/images/68/48408068px2631x1860.jpg
CREATION 55 LOOSELAY 600X600 - URBAN STREET CREAM | 3475710651069 | 39741565 | Klasse 33, Klasse 42 | R 10 | Beton, Stein, Textil | beige, braun, dunkelbraun, dunkelgrau, grau, hellbeige | matt, strukturiert | Polyvinylchlorid (PVC) | 600,00 | 600,00 | max. 2 kV (antistatisch) | lose verlegen | gegen Haushaltchemikalien, gegen UV-Licht größer Stufe 6 | heterogen | Bfl-s1 | chemikalienbeständig gem. Herstellerangabe | lichtecht | E1 | gefast | Fliesen | M1 | Bindemittelgehalt Typ I | 35,00 | 0,55 | 4,50 | 7,50 | 12,70 - 50,00 | 0,10 | 7,00 | 0,25 | 0436, 0868, 1058, 1083, 1563, 1564, 1565, 1566 | ≤ 0,05 % | ProtecshieldTM | ja | FloorScore® | < 10 µg/m³ | 3010-Y40R, 7500-N, 5502-Y, 4020-Y30R, 6502-Y, 2005-Y20R, 5020-Y50R | https://cdn.ais-online.de/m2/45/65245/images/12/48407912px841x595.jpg
CREATION 55 LOOSELAY 600X600 - URBAN STREET TERRA | 3475710651076 | 39741566 | Klasse 33, Klasse 42 | R 10 | Beton, Stein, Textil | beige, braun, dunkelbraun, dunkelgrau, grau, hellbeige | matt, strukturiert | Polyvinylchlorid (PVC) | 600,00 | 600,00 | max. 2 kV (antistatisch) | lose verlegen | gegen Haushaltchemikalien, gegen UV-Licht größer Stufe 6 | heterogen | Bfl-s1 | chemikalienbeständig gem. Herstellerangabe | lichtecht | E1 | gefast | Fliesen | M1 | Bindemittelgehalt Typ I | 35,00 | 0,55 | 4,50 | 7,50 | 12,70 - 50,00 | 0,10 | 7,00 | 0,25 | 0436, 0868, 1058, 1083, 1563, 1564, 1565, 1566 | ≤ 0,05 % | ProtecshieldTM | ja | FloorScore® | < 10 µg/m³ | 3010-Y40R, 7500-N, 5502-Y, 4020-Y30R, 6502-Y, 2005-Y20R, 5020-Y50R | https://cdn.ais-online.de/m2/45/65245/images/38/48408038px841x595.jpg
powered by Heinze