## Gerflor
Gerflor
Name | GTIN | HAN | Benutzungsintensität | Bewertungsgruppe Rutschgefahr | Dekor | Farbton | Oberfläche | Werkstoff | Breite (mm) | Länge (mm) | Aufladungsspannung im Begehversuch | Befestigung | Beständigkeit Belag | Bodenbelag heterogen/homogen | Brandverhalten | Chemische Beständigkeit | Farbechtheit | Formaldehyd Emissionsklasse | Kantenausführung | Lieferform | RTS Emissionsklasse | Verschleißgruppe/-klasse Bodenbelag | Anteil Recyclingmaterial (%) | Dicke Nutzschicht (mm) | Gesamtdicke Belag (mm) | Gewicht (kg/m²) | Reflexionsgrad (%) | Resteindruck (mm) | Trittschallverbesserungsmaß (dB) | Wärmeleitfähigkeit (W/(m*K)) | Gerflor_Farbcode | Maßstabilität | Oberflächenvergütung | REACH-konform | Zertifikate | TVOC (28 Tage) | NCS Farbton | Bilder
CREATION 55 LOOSELAY HB 152X914 - Planken |  |  | Klasse 33, Klasse 42 | R 10 | Holz, Textil | beige, dunkelbraun, dunkelgrau | matt, strukturiert | Polyvinylchlorid (PVC) | 152,40 | 914,00 | max. 2 kV (antistatisch) | lose verlegen | gegen Haushaltchemikalien, gegen UV-Licht größer Stufe 6 | heterogen | Bfl-s1 | chemikalienbeständig gem. Herstellerangabe | lichtecht | E1 | gefast | Planken | M1 | Bindemittelgehalt Typ I | 35,00 | 0,55 | 4,50 | 7,50 | 12,70 - 40,10 | 0,10 | 7,00 | 0,25 | 1058, 1559, 1563, 1567, 1568 | ≤ 0,05 % | ProtecshieldTM | ja | FloorScore® | < 10 µg/m³ | 3010-Y40R, 7500-N, 3020-Y20R, 5020-Y30R, 3010-Y20R | https://cdn.ais-online.de/m2/45/65245/images/27/48407927px841x595.jpg https://cdn.ais-online.de/m2/45/65245/images/42/48407942px841x595.jpg https://cdn.ais-online.de/m2/45/65245/images/78/48407978px841x595.jpg https://cdn.ais-online.de/m2/45/65245/images/92/48408092px841x595.jpg https://cdn.ais-online.de/m2/45/65245/images/77/48408077px841x595.jpg
CREATION 55 LOOSELAY HB 152X914 - GENTLEMAN CREAM | 3475710651427 | 39781563 | Klasse 33, Klasse 42 | R 10 | Holz, Textil | beige, dunkelbraun, dunkelgrau | matt, strukturiert | Polyvinylchlorid (PVC) | 152,40 | 914,00 | max. 2 kV (antistatisch) | lose verlegen | gegen Haushaltchemikalien, gegen UV-Licht größer Stufe 6 | heterogen | Bfl-s1 | chemikalienbeständig gem. Herstellerangabe | lichtecht | E1 | gefast | Planken | M1 | Bindemittelgehalt Typ I | 35,00 | 0,55 | 4,50 | 7,50 | 12,70 - 40,10 | 0,10 | 7,00 | 0,25 | 1058, 1559, 1563, 1567, 1568 | ≤ 0,05 % | ProtecshieldTM | ja | FloorScore® | < 10 µg/m³ | 3010-Y40R, 7500-N, 3020-Y20R, 5020-Y30R, 3010-Y20R | https://cdn.ais-online.de/m2/45/65245/images/27/48407927px841x595.jpg
CREATION 55 LOOSELAY HB 152X914 - GENTLEMAN GREY | 3475710651434 | 39781058 | Klasse 33, Klasse 42 | R 10 | Holz, Textil | beige, dunkelbraun, dunkelgrau | matt, strukturiert | Polyvinylchlorid (PVC) | 152,40 | 914,00 | max. 2 kV (antistatisch) | lose verlegen | gegen Haushaltchemikalien, gegen UV-Licht größer Stufe 6 | heterogen | Bfl-s1 | chemikalienbeständig gem. Herstellerangabe | lichtecht | E1 | gefast | Planken | M1 | Bindemittelgehalt Typ I | 35,00 | 0,55 | 4,50 | 7,50 | 12,70 - 40,10 | 0,10 | 7,00 | 0,25 | 1058, 1559, 1563, 1567, 1568 | ≤ 0,05 % | ProtecshieldTM | ja | FloorScore® | < 10 µg/m³ | 3010-Y40R, 7500-N, 3020-Y20R, 5020-Y30R, 3010-Y20R | https://cdn.ais-online.de/m2/45/65245/images/42/48407942px841x595.jpg
CREATION 55 LOOSELAY HB 152X914 - TAMO CLEAR | 3475710651441 | 39781567 | Klasse 33, Klasse 42 | R 10 | Holz, Textil | beige, dunkelbraun, dunkelgrau | matt, strukturiert | Polyvinylchlorid (PVC) | 152,40 | 914,00 | max. 2 kV (antistatisch) | lose verlegen | gegen Haushaltchemikalien, gegen UV-Licht größer Stufe 6 | heterogen | Bfl-s1 | chemikalienbeständig gem. Herstellerangabe | lichtecht | E1 | gefast | Planken | M1 | Bindemittelgehalt Typ I | 35,00 | 0,55 | 4,50 | 7,50 | 12,70 - 40,10 | 0,10 | 7,00 | 0,25 | 1058, 1559, 1563, 1567, 1568 | ≤ 0,05 % | ProtecshieldTM | ja | FloorScore® | < 10 µg/m³ | 3010-Y40R, 7500-N, 3020-Y20R, 5020-Y30R, 3010-Y20R | https://cdn.ais-online.de/m2/45/65245/images/78/48407978px841x595.jpg
CREATION 55 LOOSELAY HB 152X914 - TAMO LIGHT | 3475710651465 | 39781559 | Klasse 33, Klasse 42 | R 10 | Holz, Textil | beige, dunkelbraun, dunkelgrau | matt, strukturiert | Polyvinylchlorid (PVC) | 152,40 | 914,00 | max. 2 kV (antistatisch) | lose verlegen | gegen Haushaltchemikalien, gegen UV-Licht größer Stufe 6 | heterogen | Bfl-s1 | chemikalienbeständig gem. Herstellerangabe | lichtecht | E1 | gefast | Planken | M1 | Bindemittelgehalt Typ I | 35,00 | 0,55 | 4,50 | 7,50 | 12,70 - 40,10 | 0,10 | 7,00 | 0,25 | 1058, 1559, 1563, 1567, 1568 | ≤ 0,05 % | ProtecshieldTM | ja | FloorScore® | < 10 µg/m³ | 3010-Y40R, 7500-N, 3020-Y20R, 5020-Y30R, 3010-Y20R | https://cdn.ais-online.de/m2/45/65245/images/77/48408077px841x595.jpg
CREATION 55 LOOSELAY HB 152X914 - TAMO LIGHT BROWN | 3475710651458 | 39781568 | Klasse 33, Klasse 42 | R 10 | Holz, Textil | beige, dunkelbraun, dunkelgrau | matt, strukturiert | Polyvinylchlorid (PVC) | 152,40 | 914,00 | max. 2 kV (antistatisch) | lose verlegen | gegen Haushaltchemikalien, gegen UV-Licht größer Stufe 6 | heterogen | Bfl-s1 | chemikalienbeständig gem. Herstellerangabe | lichtecht | E1 | gefast | Planken | M1 | Bindemittelgehalt Typ I | 35,00 | 0,55 | 4,50 | 7,50 | 12,70 - 40,10 | 0,10 | 7,00 | 0,25 | 1058, 1559, 1563, 1567, 1568 | ≤ 0,05 % | ProtecshieldTM | ja | FloorScore® | < 10 µg/m³ | 3010-Y40R, 7500-N, 3020-Y20R, 5020-Y30R, 3010-Y20R | https://cdn.ais-online.de/m2/45/65245/images/92/48408092px841x595.jpg
powered by Heinze