## Gerflor
Gerflor
Name | GTIN | HAN | Benutzungsintensität | Bewertungsgruppe Rutschgefahr | Farbton | Oberfläche | Werkstoff | Breite (mm) | Länge (mm) | Aufladungsspannung im Begehversuch | Befestigung | Beständigkeit Belag | Bodenbelag heterogen/homogen | Brandverhalten | Chemische Beständigkeit | Farbechtheit | Formaldehyd Emissionsklasse | Kantenausführung | Lieferform | Gesamtdicke Belag (mm) | Gewicht (kg/m²) | Reflexionsgrad (%) | Resteindruck (mm) | Trittschallverbesserungsmaß (dB) | Wärmeleitfähigkeit (W/(m*K)) | Gerflor_Farbcode | Desinfektionsmittelbeständig | Lichtechtheit | Maßstabilität | Nachhaltigkeit | Oberflächenvergütung | REACH-konform | Zertifikate | Frei von Schwermetallen | TVOC (28 Tage) | Bilder
CREATION EVO 184X1219 - Planken |  |  | Klasse 34, Klasse 43 | R 10 | beige, braun, dunkelbraun, dunkelgrau, grau | strukturiert | thermoplastische Polymere | 184,00 | 1.219,00 | max. 2 kV (antistatisch) | vollflächig kleben | gegen Haushaltchemikalien, gegen UV-Licht größer Stufe 6 | heterogen | Bfl-s1 | chemikalienbeständig gem. Herstellerangabe | lichtecht | E1 | gefast | Planken | 2,00 | 3,48 | 21,30 - 38,90 | 0,10 | 4,00 | 0,25 | 1225, 1226, 1228, 1229, 1230, 1231, 1232, 1233, 1234 | ja | ≥ Stufe 6 | ≤ 0,10 % | vollständig recycelbar, hergestellt mit bis zu 35 % Recyclinganteil, vollständig recycelbar und hergestellt mit bis zu 35 % Recyclinganteil | Protecshield™ | ja | Indoor Air Comfort Gold, FloorScore®, Blauer Engel, M1, Cradle to Cradle Silber | ja | < 10 µg/m³ | https://cdn.ais-online.de/m2/45/65245/images/41/46355341px325x325.jpg https://cdn.ais-online.de/m2/45/65245/images/43/46355343px325x325.jpg https://cdn.ais-online.de/m2/45/65245/images/39/46355339px325x325.jpg https://cdn.ais-online.de/m2/45/65245/images/51/46355351px325x325.jpg https://cdn.ais-online.de/m2/45/65245/images/45/46355345px325x325.jpg https://cdn.ais-online.de/m2/45/65245/images/37/46355337px325x325.jpg https://cdn.ais-online.de/m2/45/65245/images/33/46355333px325x325.jpg https://cdn.ais-online.de/m2/45/65245/images/35/46355335px325x325.jpg https://cdn.ais-online.de/m2/45/65245/images/53/46355353px325x325.jpg
CREATION EVO 184X1219 - ATELIER | 3475710540585 | 37361228 | Klasse 34, Klasse 43 | R 10 | beige, braun, dunkelbraun, dunkelgrau, grau | strukturiert | thermoplastische Polymere | 184,00 | 1.219,00 | max. 2 kV (antistatisch) | vollflächig kleben | gegen Haushaltchemikalien, gegen UV-Licht größer Stufe 6 | heterogen | Bfl-s1 | chemikalienbeständig gem. Herstellerangabe | lichtecht | E1 | gefast | Planken | 2,00 | 3,48 | 21,30 - 38,90 | 0,10 | 4,00 | 0,25 | 1225, 1226, 1228, 1229, 1230, 1231, 1232, 1233, 1234 | ja | ≥ Stufe 6 | ≤ 0,10 % | vollständig recycelbar, hergestellt mit bis zu 35 % Recyclinganteil, vollständig recycelbar und hergestellt mit bis zu 35 % Recyclinganteil | Protecshield™ | ja | Indoor Air Comfort Gold, FloorScore®, Blauer Engel, M1, Cradle to Cradle Silber | ja | < 10 µg/m³ | https://cdn.ais-online.de/m2/45/65245/images/39/46355339px325x325.jpg
CREATION EVO 184X1219 - BRIGHT | 3475710540561 | 37361230 | Klasse 34, Klasse 43 | R 10 | beige, braun, dunkelbraun, dunkelgrau, grau | strukturiert | thermoplastische Polymere | 184,00 | 1.219,00 | max. 2 kV (antistatisch) | vollflächig kleben | gegen Haushaltchemikalien, gegen UV-Licht größer Stufe 6 | heterogen | Bfl-s1 | chemikalienbeständig gem. Herstellerangabe | lichtecht | E1 | gefast | Planken | 2,00 | 3,48 | 21,30 - 38,90 | 0,10 | 4,00 | 0,25 | 1225, 1226, 1228, 1229, 1230, 1231, 1232, 1233, 1234 | ja | ≥ Stufe 6 | ≤ 0,10 % | vollständig recycelbar, hergestellt mit bis zu 35 % Recyclinganteil, vollständig recycelbar und hergestellt mit bis zu 35 % Recyclinganteil | Protecshield™ | ja | Indoor Air Comfort Gold, FloorScore®, Blauer Engel, M1, Cradle to Cradle Silber | ja | < 10 µg/m³ | https://cdn.ais-online.de/m2/45/65245/images/45/46355345px325x325.jpg
CREATION EVO 184X1219 - PODIUM | 3475710540608 | 37361225 | Klasse 34, Klasse 43 | R 10 | beige, braun, dunkelbraun, dunkelgrau, grau | strukturiert | thermoplastische Polymere | 184,00 | 1.219,00 | max. 2 kV (antistatisch) | vollflächig kleben | gegen Haushaltchemikalien, gegen UV-Licht größer Stufe 6 | heterogen | Bfl-s1 | chemikalienbeständig gem. Herstellerangabe | lichtecht | E1 | gefast | Planken | 2,00 | 3,48 | 21,30 - 38,90 | 0,10 | 4,00 | 0,25 | 1225, 1226, 1228, 1229, 1230, 1231, 1232, 1233, 1234 | ja | ≥ Stufe 6 | ≤ 0,10 % | vollständig recycelbar, hergestellt mit bis zu 35 % Recyclinganteil, vollständig recycelbar und hergestellt mit bis zu 35 % Recyclinganteil | Protecshield™ | ja | Indoor Air Comfort Gold, FloorScore®, Blauer Engel, M1, Cradle to Cradle Silber | ja | < 10 µg/m³ | https://cdn.ais-online.de/m2/45/65245/images/41/46355341px325x325.jpg
CREATION EVO 184X1219 - RHAPSODY | 3475710540554 | 37361231 | Klasse 34, Klasse 43 | R 10 | beige, braun, dunkelbraun, dunkelgrau, grau | strukturiert | thermoplastische Polymere | 184,00 | 1.219,00 | max. 2 kV (antistatisch) | vollflächig kleben | gegen Haushaltchemikalien, gegen UV-Licht größer Stufe 6 | heterogen | Bfl-s1 | chemikalienbeständig gem. Herstellerangabe | lichtecht | E1 | gefast | Planken | 2,00 | 3,48 | 21,30 - 38,90 | 0,10 | 4,00 | 0,25 | 1225, 1226, 1228, 1229, 1230, 1231, 1232, 1233, 1234 | ja | ≥ Stufe 6 | ≤ 0,10 % | vollständig recycelbar, hergestellt mit bis zu 35 % Recyclinganteil, vollständig recycelbar und hergestellt mit bis zu 35 % Recyclinganteil | Protecshield™ | ja | Indoor Air Comfort Gold, FloorScore®, Blauer Engel, M1, Cradle to Cradle Silber | ja | < 10 µg/m³ | https://cdn.ais-online.de/m2/45/65245/images/37/46355337px325x325.jpg
CREATION EVO 184X1219 - RHAPSODY BEIGE | 3475710540530 | 37361233 | Klasse 34, Klasse 43 | R 10 | beige, braun, dunkelbraun, dunkelgrau, grau | strukturiert | thermoplastische Polymere | 184,00 | 1.219,00 | max. 2 kV (antistatisch) | vollflächig kleben | gegen Haushaltchemikalien, gegen UV-Licht größer Stufe 6 | heterogen | Bfl-s1 | chemikalienbeständig gem. Herstellerangabe | lichtecht | E1 | gefast | Planken | 2,00 | 3,48 | 21,30 - 38,90 | 0,10 | 4,00 | 0,25 | 1225, 1226, 1228, 1229, 1230, 1231, 1232, 1233, 1234 | ja | ≥ Stufe 6 | ≤ 0,10 % | vollständig recycelbar, hergestellt mit bis zu 35 % Recyclinganteil, vollständig recycelbar und hergestellt mit bis zu 35 % Recyclinganteil | Protecshield™ | ja | Indoor Air Comfort Gold, FloorScore®, Blauer Engel, M1, Cradle to Cradle Silber | ja | < 10 µg/m³ | https://cdn.ais-online.de/m2/45/65245/images/35/46355335px325x325.jpg
CREATION EVO 184X1219 - RHAPSODY GREY | 3475710540523 | 37361234 | Klasse 34, Klasse 43 | R 10 | beige, braun, dunkelbraun, dunkelgrau, grau | strukturiert | thermoplastische Polymere | 184,00 | 1.219,00 | max. 2 kV (antistatisch) | vollflächig kleben | gegen Haushaltchemikalien, gegen UV-Licht größer Stufe 6 | heterogen | Bfl-s1 | chemikalienbeständig gem. Herstellerangabe | lichtecht | E1 | gefast | Planken | 2,00 | 3,48 | 21,30 - 38,90 | 0,10 | 4,00 | 0,25 | 1225, 1226, 1228, 1229, 1230, 1231, 1232, 1233, 1234 | ja | ≥ Stufe 6 | ≤ 0,10 % | vollständig recycelbar, hergestellt mit bis zu 35 % Recyclinganteil, vollständig recycelbar und hergestellt mit bis zu 35 % Recyclinganteil | Protecshield™ | ja | Indoor Air Comfort Gold, FloorScore®, Blauer Engel, M1, Cradle to Cradle Silber | ja | < 10 µg/m³ | https://cdn.ais-online.de/m2/45/65245/images/53/46355353px325x325.jpg
CREATION EVO 184X1219 - RHAPSODY HONEY | 3475710540592 | 37361226 | Klasse 34, Klasse 43 | R 10 | beige, braun, dunkelbraun, dunkelgrau, grau | strukturiert | thermoplastische Polymere | 184,00 | 1.219,00 | max. 2 kV (antistatisch) | vollflächig kleben | gegen Haushaltchemikalien, gegen UV-Licht größer Stufe 6 | heterogen | Bfl-s1 | chemikalienbeständig gem. Herstellerangabe | lichtecht | E1 | gefast | Planken | 2,00 | 3,48 | 21,30 - 38,90 | 0,10 | 4,00 | 0,25 | 1225, 1226, 1228, 1229, 1230, 1231, 1232, 1233, 1234 | ja | ≥ Stufe 6 | ≤ 0,10 % | vollständig recycelbar, hergestellt mit bis zu 35 % Recyclinganteil, vollständig recycelbar und hergestellt mit bis zu 35 % Recyclinganteil | Protecshield™ | ja | Indoor Air Comfort Gold, FloorScore®, Blauer Engel, M1, Cradle to Cradle Silber | ja | < 10 µg/m³ | https://cdn.ais-online.de/m2/45/65245/images/43/46355343px325x325.jpg
CREATION EVO 184X1219 - ROYAL | 3475710540578 | 37361229 | Klasse 34, Klasse 43 | R 10 | beige, braun, dunkelbraun, dunkelgrau, grau | strukturiert | thermoplastische Polymere | 184,00 | 1.219,00 | max. 2 kV (antistatisch) | vollflächig kleben | gegen Haushaltchemikalien, gegen UV-Licht größer Stufe 6 | heterogen | Bfl-s1 | chemikalienbeständig gem. Herstellerangabe | lichtecht | E1 | gefast | Planken | 2,00 | 3,48 | 21,30 - 38,90 | 0,10 | 4,00 | 0,25 | 1225, 1226, 1228, 1229, 1230, 1231, 1232, 1233, 1234 | ja | ≥ Stufe 6 | ≤ 0,10 % | vollständig recycelbar, hergestellt mit bis zu 35 % Recyclinganteil, vollständig recycelbar und hergestellt mit bis zu 35 % Recyclinganteil | Protecshield™ | ja | Indoor Air Comfort Gold, FloorScore®, Blauer Engel, M1, Cradle to Cradle Silber | ja | < 10 µg/m³ | https://cdn.ais-online.de/m2/45/65245/images/51/46355351px325x325.jpg
CREATION EVO 184X1219 - SKYLINE | 3475710540547 | 37361232 | Klasse 34, Klasse 43 | R 10 | beige, braun, dunkelbraun, dunkelgrau, grau | strukturiert | thermoplastische Polymere | 184,00 | 1.219,00 | max. 2 kV (antistatisch) | vollflächig kleben | gegen Haushaltchemikalien, gegen UV-Licht größer Stufe 6 | heterogen | Bfl-s1 | chemikalienbeständig gem. Herstellerangabe | lichtecht | E1 | gefast | Planken | 2,00 | 3,48 | 21,30 - 38,90 | 0,10 | 4,00 | 0,25 | 1225, 1226, 1228, 1229, 1230, 1231, 1232, 1233, 1234 | ja | ≥ Stufe 6 | ≤ 0,10 % | vollständig recycelbar, hergestellt mit bis zu 35 % Recyclinganteil, vollständig recycelbar und hergestellt mit bis zu 35 % Recyclinganteil | Protecshield™ | ja | Indoor Air Comfort Gold, FloorScore®, Blauer Engel, M1, Cradle to Cradle Silber | ja | < 10 µg/m³ | https://cdn.ais-online.de/m2/45/65245/images/33/46355333px325x325.jpg
powered by Heinze