## Gerflor
Gerflor
Name | GTIN | HAN | Benutzungsintensität | Bewertungsgruppe Rutschgefahr | Farbton | Oberfläche | Werkstoff | Breite (mm) | Länge (mm) | Aufladungsspannung im Begehversuch | Befestigung | Beständigkeit Belag | Brandverhalten | Chemische Beständigkeit | Farbechtheit | Lieferform | Dicke Nutzschicht (mm) | Gesamtdicke Belag (mm) | Gewicht (kg/m²) | Reflexionsgrad (%) | Resteindruck (mm) | Trittschallverbesserungsmaß (dB) | Wärmedurchlasswiderstand (m²*K/W) | Wärmeleitfähigkeit (W/(m*K)) | Gerflor_Farbcode | Desinfektionsmittelbeständig | Lichtechtheit | Nachhaltigkeit | Oberflächenvergütung | REACH-konform | Zertifikate | Frei von Schwermetallen | TVOC (28 Tage) | Antibakterielle Aktivität (E. coli – S. aureus – MRSA) | Antivirale Aktivität (Humanes Coronavirus 229E) | NCS Farbton | Weichmacherfrei | Standortisolation | Unterschicht | Bilder
DLW MARMORETTE ACOUSTIC 4.0 MM 15DB - Bahnen |  |  | Klasse 23, Klasse 33, Klasse 41 | R 9 | beige, blau, dunkelgrau, grau, hellbeige, orange | glatt, marmoriert | Linoleum | 2.000,00 | 31.000,00 | max. 2 kV (antistatisch) | vollflächig kleben | gegen Öle und Fette | Cfl-s1 | chemikalienbeständig gem. Herstellerangabe, haushaltschemikalienbeständig | lichtecht | Rolle | 2,00 | 4,00 | 3,90 | 11,30 - 53,20 | 0,40 | 15,00 | 0,04 | 0,17 | 0019, 0023, 0045, 0053, 0059, 0098 | Ja | ≥ Stufe 6 | besteht aus 98 % natürlichen Rohstoffen, von denen 76 % schnell nachwachsend sind, ist 100 % recycelbar und besteht aus bis zu 40 % Recyclingmaterial | Neocare | Ja | FloorScore®, Blauer Engel, M1, Nordic Ecolabel (Swan), Cradle to Cradle Silber | Ja | < 10 µg/m³ | > 99 % wachstumshemmend nach 24 Std. | 98,65 % antivirale Aktivität nach 5 Std. | 2005-Y50R, 2020-Y40R, 3040-Y60R, 7005-R50B, 4000-N, 4010-R90B | Ja | > 200 kΩ | Korkrücken und Jutegewebe | https://cdn.ais-online.de/m2/45/65245/images/79/43143379px591x591.jpg https://cdn.ais-online.de/m2/45/65245/images/84/43143784px567x850.jpg https://cdn.ais-online.de/m2/45/65245/images/02/43143902px2000x1414.jpg https://cdn.ais-online.de/m2/45/65245/images/03/43143903px591x591.jpg https://cdn.ais-online.de/m2/45/65245/images/04/43143904px2016x3024.jpg https://cdn.ais-online.de/m2/45/65245/images/05/43143905px2016x3024.jpg
DLW MARMORETTE ACOUSTIC 4.0 MM 15DB - DESERT BEIGE | 3475710469794 | R8870098 | Klasse 23, Klasse 33, Klasse 41 | R 9 | beige, blau, dunkelgrau, grau, hellbeige, orange | glatt, marmoriert | Linoleum | 2.000,00 | 31.000,00 | max. 2 kV (antistatisch) | vollflächig kleben | gegen Öle und Fette | Cfl-s1 | chemikalienbeständig gem. Herstellerangabe, haushaltschemikalienbeständig | lichtecht | Rolle | 2,00 | 4,00 | 3,90 | 11,30 - 53,20 | 0,40 | 15,00 | 0,04 | 0,17 | 0019, 0023, 0045, 0053, 0059, 0098 | Ja | ≥ Stufe 6 | besteht aus 98 % natürlichen Rohstoffen, von denen 76 % schnell nachwachsend sind, ist 100 % recycelbar und besteht aus bis zu 40 % Recyclingmaterial | Neocare | Ja | FloorScore®, Blauer Engel, M1, Nordic Ecolabel (Swan), Cradle to Cradle Silber | Ja | < 10 µg/m³ | > 99 % wachstumshemmend nach 24 Std. | 98,65 % antivirale Aktivität nach 5 Std. | 2005-Y50R, 2020-Y40R, 3040-Y60R, 7005-R50B, 4000-N, 4010-R90B | Ja | > 200 kΩ | Korkrücken und Jutegewebe | https://cdn.ais-online.de/m2/45/65245/images/84/43143784px567x850.jpg
DLW MARMORETTE ACOUSTIC 4.0 MM 15DB - DUSTY BLUE | 3475710469756 | R8870023 | Klasse 23, Klasse 33, Klasse 41 | R 9 | beige, blau, dunkelgrau, grau, hellbeige, orange | glatt, marmoriert | Linoleum | 2.000,00 | 31.000,00 | max. 2 kV (antistatisch) | vollflächig kleben | gegen Öle und Fette | Cfl-s1 | chemikalienbeständig gem. Herstellerangabe, haushaltschemikalienbeständig | lichtecht | Rolle | 2,00 | 4,00 | 3,90 | 11,30 - 53,20 | 0,40 | 15,00 | 0,04 | 0,17 | 0019, 0023, 0045, 0053, 0059, 0098 | Ja | ≥ Stufe 6 | besteht aus 98 % natürlichen Rohstoffen, von denen 76 % schnell nachwachsend sind, ist 100 % recycelbar und besteht aus bis zu 40 % Recyclingmaterial | Neocare | Ja | FloorScore®, Blauer Engel, M1, Nordic Ecolabel (Swan), Cradle to Cradle Silber | Ja | < 10 µg/m³ | > 99 % wachstumshemmend nach 24 Std. | 98,65 % antivirale Aktivität nach 5 Std. | 2005-Y50R, 2020-Y40R, 3040-Y60R, 7005-R50B, 4000-N, 4010-R90B | Ja | > 200 kΩ | Korkrücken und Jutegewebe | https://cdn.ais-online.de/m2/45/65245/images/05/43143905px2016x3024.jpg
DLW MARMORETTE ACOUSTIC 4.0 MM 15DB - ICE GREY | 3475710469770 | R8870053 | Klasse 23, Klasse 33, Klasse 41 | R 9 | beige, blau, dunkelgrau, grau, hellbeige, orange | glatt, marmoriert | Linoleum | 2.000,00 | 31.000,00 | max. 2 kV (antistatisch) | vollflächig kleben | gegen Öle und Fette | Cfl-s1 | chemikalienbeständig gem. Herstellerangabe, haushaltschemikalienbeständig | lichtecht | Rolle | 2,00 | 4,00 | 3,90 | 11,30 - 53,20 | 0,40 | 15,00 | 0,04 | 0,17 | 0019, 0023, 0045, 0053, 0059, 0098 | Ja | ≥ Stufe 6 | besteht aus 98 % natürlichen Rohstoffen, von denen 76 % schnell nachwachsend sind, ist 100 % recycelbar und besteht aus bis zu 40 % Recyclingmaterial | Neocare | Ja | FloorScore®, Blauer Engel, M1, Nordic Ecolabel (Swan), Cradle to Cradle Silber | Ja | < 10 µg/m³ | > 99 % wachstumshemmend nach 24 Std. | 98,65 % antivirale Aktivität nach 5 Std. | 2005-Y50R, 2020-Y40R, 3040-Y60R, 7005-R50B, 4000-N, 4010-R90B | Ja | > 200 kΩ | Korkrücken und Jutegewebe | https://cdn.ais-online.de/m2/45/65245/images/04/43143904px2016x3024.jpg
DLW MARMORETTE ACOUSTIC 4.0 MM 15DB - PLUMB GREY | 3475710469787 | R8870059 | Klasse 23, Klasse 33, Klasse 41 | R 9 | beige, blau, dunkelgrau, grau, hellbeige, orange | glatt, marmoriert | Linoleum | 2.000,00 | 31.000,00 | max. 2 kV (antistatisch) | vollflächig kleben | gegen Öle und Fette | Cfl-s1 | chemikalienbeständig gem. Herstellerangabe, haushaltschemikalienbeständig | lichtecht | Rolle | 2,00 | 4,00 | 3,90 | 11,30 - 53,20 | 0,40 | 15,00 | 0,04 | 0,17 | 0019, 0023, 0045, 0053, 0059, 0098 | Ja | ≥ Stufe 6 | besteht aus 98 % natürlichen Rohstoffen, von denen 76 % schnell nachwachsend sind, ist 100 % recycelbar und besteht aus bis zu 40 % Recyclingmaterial | Neocare | Ja | FloorScore®, Blauer Engel, M1, Nordic Ecolabel (Swan), Cradle to Cradle Silber | Ja | < 10 µg/m³ | > 99 % wachstumshemmend nach 24 Std. | 98,65 % antivirale Aktivität nach 5 Std. | 2005-Y50R, 2020-Y40R, 3040-Y60R, 7005-R50B, 4000-N, 4010-R90B | Ja | > 200 kΩ | Korkrücken und Jutegewebe | https://cdn.ais-online.de/m2/45/65245/images/03/43143903px591x591.jpg
DLW MARMORETTE ACOUSTIC 4.0 MM 15DB - SAND BEIGE | 3475710469763 | R8870045 | Klasse 23, Klasse 33, Klasse 41 | R 9 | beige, blau, dunkelgrau, grau, hellbeige, orange | glatt, marmoriert | Linoleum | 2.000,00 | 31.000,00 | max. 2 kV (antistatisch) | vollflächig kleben | gegen Öle und Fette | Cfl-s1 | chemikalienbeständig gem. Herstellerangabe, haushaltschemikalienbeständig | lichtecht | Rolle | 2,00 | 4,00 | 3,90 | 11,30 - 53,20 | 0,40 | 15,00 | 0,04 | 0,17 | 0019, 0023, 0045, 0053, 0059, 0098 | Ja | ≥ Stufe 6 | besteht aus 98 % natürlichen Rohstoffen, von denen 76 % schnell nachwachsend sind, ist 100 % recycelbar und besteht aus bis zu 40 % Recyclingmaterial | Neocare | Ja | FloorScore®, Blauer Engel, M1, Nordic Ecolabel (Swan), Cradle to Cradle Silber | Ja | < 10 µg/m³ | > 99 % wachstumshemmend nach 24 Std. | 98,65 % antivirale Aktivität nach 5 Std. | 2005-Y50R, 2020-Y40R, 3040-Y60R, 7005-R50B, 4000-N, 4010-R90B | Ja | > 200 kΩ | Korkrücken und Jutegewebe | https://cdn.ais-online.de/m2/45/65245/images/79/43143379px591x591.jpg
DLW MARMORETTE ACOUSTIC 4.0 MM 15DB - SUNSET ORANGE | 3475710463259 | R8870019 | Klasse 23, Klasse 33, Klasse 41 | R 9 | beige, blau, dunkelgrau, grau, hellbeige, orange | glatt, marmoriert | Linoleum | 2.000,00 | 31.000,00 | max. 2 kV (antistatisch) | vollflächig kleben | gegen Öle und Fette | Cfl-s1 | chemikalienbeständig gem. Herstellerangabe, haushaltschemikalienbeständig | lichtecht | Rolle | 2,00 | 4,00 | 3,90 | 11,30 - 53,20 | 0,40 | 15,00 | 0,04 | 0,17 | 0019, 0023, 0045, 0053, 0059, 0098 | Ja | ≥ Stufe 6 | besteht aus 98 % natürlichen Rohstoffen, von denen 76 % schnell nachwachsend sind, ist 100 % recycelbar und besteht aus bis zu 40 % Recyclingmaterial | Neocare | Ja | FloorScore®, Blauer Engel, M1, Nordic Ecolabel (Swan), Cradle to Cradle Silber | Ja | < 10 µg/m³ | > 99 % wachstumshemmend nach 24 Std. | 98,65 % antivirale Aktivität nach 5 Std. | 2005-Y50R, 2020-Y40R, 3040-Y60R, 7005-R50B, 4000-N, 4010-R90B | Ja | > 200 kΩ | Korkrücken und Jutegewebe | https://cdn.ais-online.de/m2/45/65245/images/02/43143902px2000x1414.jpg
powered by Heinze