## Gerflor
Gerflor
Name | HAN | Benutzungsintensität | Bewertungsgruppe Rutschgefahr | Farbton | Werkstoff | Breite (mm) | Länge (mm) | Aufladungsspannung im Begehversuch | Befestigung | Brandverhalten | Chemische Beständigkeit | Farbechtheit | Formaldehyd Emissionsklasse | Lieferform | Verschleißgruppe/-klasse Bodenbelag | Dicke Nutzschicht (mm) | Gesamtdicke Belag (mm) | Gewicht (kg/m²) | Reflexionsgrad (%) | Resteindruck (mm) | Shorehärte | Wärmeleitfähigkeit (W/(m*K)) | Gerflor_Farbcode | Desinfektionsmittelbeständig | Lichtechtheit | Maßstabilität | Nachhaltigkeit | Oberflächenvergütung | REACH-konform | Zertifikate | Bilder
GTI MAX CLEANTECH 600X600 - Fliesen |  | Klasse 34, Klasse 43 | R 10 | blau, dunkelgrau, grau, schwarz, silber | Polyvinylchlorid (PVC) | 600,00 | 600,00 | max. 2 kV (antistatisch) | lose verlegen, schweißen | Bfl-s1 | chemikalienbeständig gem. Herstellerangabe, haushaltschemikalienbeständig | lichtecht | E1 | Fliesen | Bindemittelgehalt Typ I | 2,00 | 6,00 | 9,37 | 7,80 - 47,10 | 0,10 | 55,00 | 0,25 | 0230, 0234, 0235, 0247, 0249, 0253, 0259, 0260, 0262, 0264, 0265, 0266, 1249 | ja | ≥ Stufe 6 | ≤ 0,25 % | zu 80 % hergestellt aus hauseigenem Recyclat | PUR+ | ja | FloorScore® | https://cdn.ais-online.de/m2/45/65245/images/61/43143261px2000x1996.jpg https://cdn.ais-online.de/m2/45/65245/images/32/43143732px2000x1979.jpg https://cdn.ais-online.de/m2/45/65245/images/33/43143733px2000x1994.jpg https://cdn.ais-online.de/m2/45/65245/images/36/43143736px2000x1997.jpg https://cdn.ais-online.de/m2/45/65245/images/35/43143735px1994x2000.jpg https://cdn.ais-online.de/m2/45/65245/images/99/43143599px2000x1988.jpg https://cdn.ais-online.de/m2/45/65245/images/98/43143598px1994x2000.jpg https://cdn.ais-online.de/m2/45/65245/images/34/43143734px1999x2000.jpg https://cdn.ais-online.de/m2/45/65245/images/54/43143254px1984x2000.jpg https://cdn.ais-online.de/m2/45/65245/images/96/43143596px1986x2000.jpg https://cdn.ais-online.de/m2/45/65245/images/63/43143263px1997x2000.jpg https://cdn.ais-online.de/m2/45/65245/images/62/43143262px1997x2000.jpg https://cdn.ais-online.de/m2/45/65245/images/69/43144169px2000x1987.jpg
GTI MAX CLEANTECH 600X600 - ALUMINIUM | 26990253 | Klasse 34, Klasse 43 | R 10 | blau, dunkelgrau, grau, schwarz, silber | Polyvinylchlorid (PVC) | 600,00 | 600,00 | max. 2 kV (antistatisch) | lose verlegen, schweißen | Bfl-s1 | chemikalienbeständig gem. Herstellerangabe, haushaltschemikalienbeständig | lichtecht | E1 | Fliesen | Bindemittelgehalt Typ I | 2,00 | 6,00 | 9,37 | 7,80 - 47,10 | 0,10 | 55,00 | 0,25 | 0230, 0234, 0235, 0247, 0249, 0253, 0259, 0260, 0262, 0264, 0265, 0266, 1249 | ja | ≥ Stufe 6 | ≤ 0,25 % | zu 80 % hergestellt aus hauseigenem Recyclat | PUR+ | ja | FloorScore® | https://cdn.ais-online.de/m2/45/65245/images/35/43143735px1994x2000.jpg
GTI MAX CLEANTECH 600X600 - BLUE | 26990230 | Klasse 34, Klasse 43 | R 10 | blau, dunkelgrau, grau, schwarz, silber | Polyvinylchlorid (PVC) | 600,00 | 600,00 | max. 2 kV (antistatisch) | lose verlegen, schweißen | Bfl-s1 | chemikalienbeständig gem. Herstellerangabe, haushaltschemikalienbeständig | lichtecht | E1 | Fliesen | Bindemittelgehalt Typ I | 2,00 | 6,00 | 9,37 | 7,80 - 47,10 | 0,10 | 55,00 | 0,25 | 0230, 0234, 0235, 0247, 0249, 0253, 0259, 0260, 0262, 0264, 0265, 0266, 1249 | ja | ≥ Stufe 6 | ≤ 0,25 % | zu 80 % hergestellt aus hauseigenem Recyclat | PUR+ | ja | FloorScore® | https://cdn.ais-online.de/m2/45/65245/images/96/43143596px1986x2000.jpg
GTI MAX CLEANTECH 600X600 - CARBON | 26990249 | Klasse 34, Klasse 43 | R 10 | blau, dunkelgrau, grau, schwarz, silber | Polyvinylchlorid (PVC) | 600,00 | 600,00 | max. 2 kV (antistatisch) | lose verlegen, schweißen | Bfl-s1 | chemikalienbeständig gem. Herstellerangabe, haushaltschemikalienbeständig | lichtecht | E1 | Fliesen | Bindemittelgehalt Typ I | 2,00 | 6,00 | 9,37 | 7,80 - 47,10 | 0,10 | 55,00 | 0,25 | 0230, 0234, 0235, 0247, 0249, 0253, 0259, 0260, 0262, 0264, 0265, 0266, 1249 | ja | ≥ Stufe 6 | ≤ 0,25 % | zu 80 % hergestellt aus hauseigenem Recyclat | PUR+ | ja | FloorScore® | https://cdn.ais-online.de/m2/45/65245/images/32/43143732px2000x1979.jpg
GTI MAX CLEANTECH 600X600 - CLEAR GREY | 26990234 | Klasse 34, Klasse 43 | R 10 | blau, dunkelgrau, grau, schwarz, silber | Polyvinylchlorid (PVC) | 600,00 | 600,00 | max. 2 kV (antistatisch) | lose verlegen, schweißen | Bfl-s1 | chemikalienbeständig gem. Herstellerangabe, haushaltschemikalienbeständig | lichtecht | E1 | Fliesen | Bindemittelgehalt Typ I | 2,00 | 6,00 | 9,37 | 7,80 - 47,10 | 0,10 | 55,00 | 0,25 | 0230, 0234, 0235, 0247, 0249, 0253, 0259, 0260, 0262, 0264, 0265, 0266, 1249 | ja | ≥ Stufe 6 | ≤ 0,25 % | zu 80 % hergestellt aus hauseigenem Recyclat | PUR+ | ja | FloorScore® | https://cdn.ais-online.de/m2/45/65245/images/34/43143734px1999x2000.jpg
GTI MAX CLEANTECH 600X600 - DARK GREY | 26990235 | Klasse 34, Klasse 43 | R 10 | blau, dunkelgrau, grau, schwarz, silber | Polyvinylchlorid (PVC) | 600,00 | 600,00 | max. 2 kV (antistatisch) | lose verlegen, schweißen | Bfl-s1 | chemikalienbeständig gem. Herstellerangabe, haushaltschemikalienbeständig | lichtecht | E1 | Fliesen | Bindemittelgehalt Typ I | 2,00 | 6,00 | 9,37 | 7,80 - 47,10 | 0,10 | 55,00 | 0,25 | 0230, 0234, 0235, 0247, 0249, 0253, 0259, 0260, 0262, 0264, 0265, 0266, 1249 | ja | ≥ Stufe 6 | ≤ 0,25 % | zu 80 % hergestellt aus hauseigenem Recyclat | PUR+ | ja | FloorScore® | https://cdn.ais-online.de/m2/45/65245/images/63/43143263px1997x2000.jpg
GTI MAX CLEANTECH 600X600 - GRECALE | 26990259 | Klasse 34, Klasse 43 | R 10 | blau, dunkelgrau, grau, schwarz, silber | Polyvinylchlorid (PVC) | 600,00 | 600,00 | max. 2 kV (antistatisch) | lose verlegen, schweißen | Bfl-s1 | chemikalienbeständig gem. Herstellerangabe, haushaltschemikalienbeständig | lichtecht | E1 | Fliesen | Bindemittelgehalt Typ I | 2,00 | 6,00 | 9,37 | 7,80 - 47,10 | 0,10 | 55,00 | 0,25 | 0230, 0234, 0235, 0247, 0249, 0253, 0259, 0260, 0262, 0264, 0265, 0266, 1249 | ja | ≥ Stufe 6 | ≤ 0,25 % | zu 80 % hergestellt aus hauseigenem Recyclat | PUR+ | ja | FloorScore® | https://cdn.ais-online.de/m2/45/65245/images/62/43143262px1997x2000.jpg
GTI MAX CLEANTECH 600X600 - LIBECCIO | 26990262 | Klasse 34, Klasse 43 | R 10 | blau, dunkelgrau, grau, schwarz, silber | Polyvinylchlorid (PVC) | 600,00 | 600,00 | max. 2 kV (antistatisch) | lose verlegen, schweißen | Bfl-s1 | chemikalienbeständig gem. Herstellerangabe, haushaltschemikalienbeständig | lichtecht | E1 | Fliesen | Bindemittelgehalt Typ I | 2,00 | 6,00 | 9,37 | 7,80 - 47,10 | 0,10 | 55,00 | 0,25 | 0230, 0234, 0235, 0247, 0249, 0253, 0259, 0260, 0262, 0264, 0265, 0266, 1249 | ja | ≥ Stufe 6 | ≤ 0,25 % | zu 80 % hergestellt aus hauseigenem Recyclat | PUR+ | ja | FloorScore® | https://cdn.ais-online.de/m2/45/65245/images/33/43143733px2000x1994.jpg
GTI MAX CLEANTECH 600X600 - MAESTRALE | 26990265 | Klasse 34, Klasse 43 | R 10 | blau, dunkelgrau, grau, schwarz, silber | Polyvinylchlorid (PVC) | 600,00 | 600,00 | max. 2 kV (antistatisch) | lose verlegen, schweißen | Bfl-s1 | chemikalienbeständig gem. Herstellerangabe, haushaltschemikalienbeständig | lichtecht | E1 | Fliesen | Bindemittelgehalt Typ I | 2,00 | 6,00 | 9,37 | 7,80 - 47,10 | 0,10 | 55,00 | 0,25 | 0230, 0234, 0235, 0247, 0249, 0253, 0259, 0260, 0262, 0264, 0265, 0266, 1249 | ja | ≥ Stufe 6 | ≤ 0,25 % | zu 80 % hergestellt aus hauseigenem Recyclat | PUR+ | ja | FloorScore® | https://cdn.ais-online.de/m2/45/65245/images/36/43143736px2000x1997.jpg
GTI MAX CLEANTECH 600X600 - MAGMA | 26990247 | Klasse 34, Klasse 43 | R 10 | blau, dunkelgrau, grau, schwarz, silber | Polyvinylchlorid (PVC) | 600,00 | 600,00 | max. 2 kV (antistatisch) | lose verlegen, schweißen | Bfl-s1 | chemikalienbeständig gem. Herstellerangabe, haushaltschemikalienbeständig | lichtecht | E1 | Fliesen | Bindemittelgehalt Typ I | 2,00 | 6,00 | 9,37 | 7,80 - 47,10 | 0,10 | 55,00 | 0,25 | 0230, 0234, 0235, 0247, 0249, 0253, 0259, 0260, 0262, 0264, 0265, 0266, 1249 | ja | ≥ Stufe 6 | ≤ 0,25 % | zu 80 % hergestellt aus hauseigenem Recyclat | PUR+ | ja | FloorScore® | https://cdn.ais-online.de/m2/45/65245/images/54/43143254px1984x2000.jpg
GTI MAX CLEANTECH 600X600 - ORA | 26990260 | Klasse 34, Klasse 43 | R 10 | blau, dunkelgrau, grau, schwarz, silber | Polyvinylchlorid (PVC) | 600,00 | 600,00 | max. 2 kV (antistatisch) | lose verlegen, schweißen | Bfl-s1 | chemikalienbeständig gem. Herstellerangabe, haushaltschemikalienbeständig | lichtecht | E1 | Fliesen | Bindemittelgehalt Typ I | 2,00 | 6,00 | 9,37 | 7,80 - 47,10 | 0,10 | 55,00 | 0,25 | 0230, 0234, 0235, 0247, 0249, 0253, 0259, 0260, 0262, 0264, 0265, 0266, 1249 | ja | ≥ Stufe 6 | ≤ 0,25 % | zu 80 % hergestellt aus hauseigenem Recyclat | PUR+ | ja | FloorScore® | https://cdn.ais-online.de/m2/45/65245/images/98/43143598px1994x2000.jpg
GTI MAX CLEANTECH 600X600 - PELER | 26990266 | Klasse 34, Klasse 43 | R 10 | blau, dunkelgrau, grau, schwarz, silber | Polyvinylchlorid (PVC) | 600,00 | 600,00 | max. 2 kV (antistatisch) | lose verlegen, schweißen | Bfl-s1 | chemikalienbeständig gem. Herstellerangabe, haushaltschemikalienbeständig | lichtecht | E1 | Fliesen | Bindemittelgehalt Typ I | 2,00 | 6,00 | 9,37 | 7,80 - 47,10 | 0,10 | 55,00 | 0,25 | 0230, 0234, 0235, 0247, 0249, 0253, 0259, 0260, 0262, 0264, 0265, 0266, 1249 | ja | ≥ Stufe 6 | ≤ 0,25 % | zu 80 % hergestellt aus hauseigenem Recyclat | PUR+ | ja | FloorScore® | https://cdn.ais-online.de/m2/45/65245/images/61/43143261px2000x1996.jpg
GTI MAX CLEANTECH 600X600 - PONENTE | 26990264 | Klasse 34, Klasse 43 | R 10 | blau, dunkelgrau, grau, schwarz, silber | Polyvinylchlorid (PVC) | 600,00 | 600,00 | max. 2 kV (antistatisch) | lose verlegen, schweißen | Bfl-s1 | chemikalienbeständig gem. Herstellerangabe, haushaltschemikalienbeständig | lichtecht | E1 | Fliesen | Bindemittelgehalt Typ I | 2,00 | 6,00 | 9,37 | 7,80 - 47,10 | 0,10 | 55,00 | 0,25 | 0230, 0234, 0235, 0247, 0249, 0253, 0259, 0260, 0262, 0264, 0265, 0266, 1249 | ja | ≥ Stufe 6 | ≤ 0,25 % | zu 80 % hergestellt aus hauseigenem Recyclat | PUR+ | ja | FloorScore® | https://cdn.ais-online.de/m2/45/65245/images/99/43143599px2000x1988.jpg
GTI MAX CLEANTECH 600X600 - TRAMONTANA | 26991249 | Klasse 34, Klasse 43 | R 10 | blau, dunkelgrau, grau, schwarz, silber | Polyvinylchlorid (PVC) | 600,00 | 600,00 | max. 2 kV (antistatisch) | lose verlegen, schweißen | Bfl-s1 | chemikalienbeständig gem. Herstellerangabe, haushaltschemikalienbeständig | lichtecht | E1 | Fliesen | Bindemittelgehalt Typ I | 2,00 | 6,00 | 9,37 | 7,80 - 47,10 | 0,10 | 55,00 | 0,25 | 0230, 0234, 0235, 0247, 0249, 0253, 0259, 0260, 0262, 0264, 0265, 0266, 1249 | ja | ≥ Stufe 6 | ≤ 0,25 % | zu 80 % hergestellt aus hauseigenem Recyclat | PUR+ | ja | FloorScore® | https://cdn.ais-online.de/m2/45/65245/images/69/43144169px2000x1987.jpg
powered by Heinze