## Gerflor
Gerflor
Name | GTIN | HAN | Benutzungsintensität | Bewertungsgruppe Rutschgefahr | Farbton | Werkstoff | Breite (mm) | Länge (mm) | Aufladungsspannung im Begehversuch | Befestigung | Brandverhalten | Chemische Beständigkeit | Farbechtheit | Formaldehyd Emissionsklasse | Lieferform | Verschleißgruppe/-klasse Bodenbelag | Dicke Nutzschicht (mm) | Gesamtdicke Belag (mm) | Gewicht (kg/m²) | Reflexionsgrad (%) | Resteindruck (mm) | Shorehärte | Wärmeleitfähigkeit (W/(m*K)) | Gerflor_Farbcode | Desinfektionsmittelbeständig | Lichtechtheit | Maßstabilität | Nachhaltigkeit | Oberflächenvergütung | REACH-konform | Zertifikate | Bilder
GTI MAX CONNECT 635X635 - Fliesen |  |  | Klasse 34, Klasse 43 | R 10 | beige, blau, braun, dunkelgrau, grau, grün, hellgrau, rot, schwarz, silber | Polyvinylchlorid (PVC) | 635,00 | 635,00 | max. 2 kV (antistatisch) | lose verlegen | Bfl-s1 | chemikalienbeständig gem. Herstellerangabe, haushaltschemikalienbeständig | lichtecht | E1 | Fliesen | Bindemittelgehalt Typ I | 2,00 | 6,00 | 9,37 | 5,20 - 54,60 | 0,10 | 55,00 | 0,25 | 0230, 0232, 0233, 0234, 0236, 0247, 0249, 0252, 0253, 0255, 0259, 0260, 0261, 0262, 0263, 0264, 0265, 0266, 0267, 0268, 1249 | Ja | ≥ Stufe 6 | ≤ 0,25 % | zu 80 % hergestellt aus hauseigenem Recyclat | PUR+ | Ja | FloorScore® | https://cdn.ais-online.de/m2/45/65245/images/54/43143254px1984x2000.jpg https://cdn.ais-online.de/m2/45/65245/images/12/43144012px1993x2000.jpg https://cdn.ais-online.de/m2/45/65245/images/13/43144013px2000x2000.jpg https://cdn.ais-online.de/m2/45/65245/images/14/43144014px1995x2000.jpg https://cdn.ais-online.de/m2/45/65245/images/35/43143735px1994x2000.jpg https://cdn.ais-online.de/m2/45/65245/images/68/43144168px1991x2000.jpg https://cdn.ais-online.de/m2/45/65245/images/36/43143736px2000x1997.jpg https://cdn.ais-online.de/m2/45/65245/images/69/43144169px2000x1987.jpg https://cdn.ais-online.de/m2/45/65245/images/99/43143599px2000x1988.jpg https://cdn.ais-online.de/m2/45/65245/images/34/43143734px1999x2000.jpg https://cdn.ais-online.de/m2/45/65245/images/11/43144011px1997x2000.jpg https://cdn.ais-online.de/m2/45/65245/images/61/43143261px2000x1996.jpg https://cdn.ais-online.de/m2/45/65245/images/60/43143260px2000x1987.jpg https://cdn.ais-online.de/m2/45/65245/images/96/43143596px1986x2000.jpg https://cdn.ais-online.de/m2/45/65245/images/62/43143262px1997x2000.jpg https://cdn.ais-online.de/m2/45/65245/images/97/43143597px1997x2000.jpg https://cdn.ais-online.de/m2/45/65245/images/98/43143598px1994x2000.jpg https://cdn.ais-online.de/m2/45/65245/images/00/43143600px2000x1990.jpg https://cdn.ais-online.de/m2/45/65245/images/01/43143601px1997x2000.jpg https://cdn.ais-online.de/m2/45/65245/images/32/43143732px2000x1979.jpg https://cdn.ais-online.de/m2/45/65245/images/33/43143733px2000x1994.jpg https://cdn.ais-online.de/m2/45/65245/images/53/43143253px1792x1008.jpg
GTI MAX CONNECT 635X635 - ALUMINIUM | 3475710243707 | 26600253 | Klasse 34, Klasse 43 | R 10 | beige, blau, braun, dunkelgrau, grau, grün, hellgrau, rot, schwarz, silber | Polyvinylchlorid (PVC) | 635,00 | 635,00 | max. 2 kV (antistatisch) | lose verlegen | Bfl-s1 | chemikalienbeständig gem. Herstellerangabe, haushaltschemikalienbeständig | lichtecht | E1 | Fliesen | Bindemittelgehalt Typ I | 2,00 | 6,00 | 9,37 | 5,20 - 54,60 | 0,10 | 55,00 | 0,25 | 0230, 0232, 0233, 0234, 0236, 0247, 0249, 0252, 0253, 0255, 0259, 0260, 0261, 0262, 0263, 0264, 0265, 0266, 0267, 0268, 1249 | Ja | ≥ Stufe 6 | ≤ 0,25 % | zu 80 % hergestellt aus hauseigenem Recyclat | PUR+ | Ja | FloorScore® | https://cdn.ais-online.de/m2/45/65245/images/35/43143735px1994x2000.jpg https://cdn.ais-online.de/m2/45/65245/images/53/43143253px1792x1008.jpg
GTI MAX CONNECT 635X635 - BLACK | 3475710382772 | 26600236 | Klasse 34, Klasse 43 | R 10 | beige, blau, braun, dunkelgrau, grau, grün, hellgrau, rot, schwarz, silber | Polyvinylchlorid (PVC) | 635,00 | 635,00 | max. 2 kV (antistatisch) | lose verlegen | Bfl-s1 | chemikalienbeständig gem. Herstellerangabe, haushaltschemikalienbeständig | lichtecht | E1 | Fliesen | Bindemittelgehalt Typ I | 2,00 | 6,00 | 9,37 | 5,20 - 54,60 | 0,10 | 55,00 | 0,25 | 0230, 0232, 0233, 0234, 0236, 0247, 0249, 0252, 0253, 0255, 0259, 0260, 0261, 0262, 0263, 0264, 0265, 0266, 0267, 0268, 1249 | Ja | ≥ Stufe 6 | ≤ 0,25 % | zu 80 % hergestellt aus hauseigenem Recyclat | PUR+ | Ja | FloorScore® | https://cdn.ais-online.de/m2/45/65245/images/68/43144168px1991x2000.jpg https://cdn.ais-online.de/m2/45/65245/images/53/43143253px1792x1008.jpg
GTI MAX CONNECT 635X635 - BLUE | 3475710382727 | 26600230 | Klasse 34, Klasse 43 | R 10 | beige, blau, braun, dunkelgrau, grau, grün, hellgrau, rot, schwarz, silber | Polyvinylchlorid (PVC) | 635,00 | 635,00 | max. 2 kV (antistatisch) | lose verlegen | Bfl-s1 | chemikalienbeständig gem. Herstellerangabe, haushaltschemikalienbeständig | lichtecht | E1 | Fliesen | Bindemittelgehalt Typ I | 2,00 | 6,00 | 9,37 | 5,20 - 54,60 | 0,10 | 55,00 | 0,25 | 0230, 0232, 0233, 0234, 0236, 0247, 0249, 0252, 0253, 0255, 0259, 0260, 0261, 0262, 0263, 0264, 0265, 0266, 0267, 0268, 1249 | Ja | ≥ Stufe 6 | ≤ 0,25 % | zu 80 % hergestellt aus hauseigenem Recyclat | PUR+ | Ja | FloorScore® | https://cdn.ais-online.de/m2/45/65245/images/96/43143596px1986x2000.jpg https://cdn.ais-online.de/m2/45/65245/images/53/43143253px1792x1008.jpg
GTI MAX CONNECT 635X635 - BORA | 3475710387715 | 26600263 | Klasse 34, Klasse 43 | R 10 | beige, blau, braun, dunkelgrau, grau, grün, hellgrau, rot, schwarz, silber | Polyvinylchlorid (PVC) | 635,00 | 635,00 | max. 2 kV (antistatisch) | lose verlegen | Bfl-s1 | chemikalienbeständig gem. Herstellerangabe, haushaltschemikalienbeständig | lichtecht | E1 | Fliesen | Bindemittelgehalt Typ I | 2,00 | 6,00 | 9,37 | 5,20 - 54,60 | 0,10 | 55,00 | 0,25 | 0230, 0232, 0233, 0234, 0236, 0247, 0249, 0252, 0253, 0255, 0259, 0260, 0261, 0262, 0263, 0264, 0265, 0266, 0267, 0268, 1249 | Ja | ≥ Stufe 6 | ≤ 0,25 % | zu 80 % hergestellt aus hauseigenem Recyclat | PUR+ | Ja | FloorScore® | https://cdn.ais-online.de/m2/45/65245/images/11/43144011px1997x2000.jpg https://cdn.ais-online.de/m2/45/65245/images/53/43143253px1792x1008.jpg
GTI MAX CONNECT 635X635 - CARBON | 3475710243684 | 26600249 | Klasse 34, Klasse 43 | R 10 | beige, blau, braun, dunkelgrau, grau, grün, hellgrau, rot, schwarz, silber | Polyvinylchlorid (PVC) | 635,00 | 635,00 | max. 2 kV (antistatisch) | lose verlegen | Bfl-s1 | chemikalienbeständig gem. Herstellerangabe, haushaltschemikalienbeständig | lichtecht | E1 | Fliesen | Bindemittelgehalt Typ I | 2,00 | 6,00 | 9,37 | 5,20 - 54,60 | 0,10 | 55,00 | 0,25 | 0230, 0232, 0233, 0234, 0236, 0247, 0249, 0252, 0253, 0255, 0259, 0260, 0261, 0262, 0263, 0264, 0265, 0266, 0267, 0268, 1249 | Ja | ≥ Stufe 6 | ≤ 0,25 % | zu 80 % hergestellt aus hauseigenem Recyclat | PUR+ | Ja | FloorScore® | https://cdn.ais-online.de/m2/45/65245/images/32/43143732px2000x1979.jpg https://cdn.ais-online.de/m2/45/65245/images/53/43143253px1792x1008.jpg
GTI MAX CONNECT 635X635 - CLEAR GREY | 3475710382758 | 26600234 | Klasse 34, Klasse 43 | R 10 | beige, blau, braun, dunkelgrau, grau, grün, hellgrau, rot, schwarz, silber | Polyvinylchlorid (PVC) | 635,00 | 635,00 | max. 2 kV (antistatisch) | lose verlegen | Bfl-s1 | chemikalienbeständig gem. Herstellerangabe, haushaltschemikalienbeständig | lichtecht | E1 | Fliesen | Bindemittelgehalt Typ I | 2,00 | 6,00 | 9,37 | 5,20 - 54,60 | 0,10 | 55,00 | 0,25 | 0230, 0232, 0233, 0234, 0236, 0247, 0249, 0252, 0253, 0255, 0259, 0260, 0261, 0262, 0263, 0264, 0265, 0266, 0267, 0268, 1249 | Ja | ≥ Stufe 6 | ≤ 0,25 % | zu 80 % hergestellt aus hauseigenem Recyclat | PUR+ | Ja | FloorScore® | https://cdn.ais-online.de/m2/45/65245/images/34/43143734px1999x2000.jpg https://cdn.ais-online.de/m2/45/65245/images/53/43143253px1792x1008.jpg
GTI MAX CONNECT 635X635 - ERMELLINO | 3475710387760 | 26600268 | Klasse 34, Klasse 43 | R 10 | beige, blau, braun, dunkelgrau, grau, grün, hellgrau, rot, schwarz, silber | Polyvinylchlorid (PVC) | 635,00 | 635,00 | max. 2 kV (antistatisch) | lose verlegen | Bfl-s1 | chemikalienbeständig gem. Herstellerangabe, haushaltschemikalienbeständig | lichtecht | E1 | Fliesen | Bindemittelgehalt Typ I | 2,00 | 6,00 | 9,37 | 5,20 - 54,60 | 0,10 | 55,00 | 0,25 | 0230, 0232, 0233, 0234, 0236, 0247, 0249, 0252, 0253, 0255, 0259, 0260, 0261, 0262, 0263, 0264, 0265, 0266, 0267, 0268, 1249 | Ja | ≥ Stufe 6 | ≤ 0,25 % | zu 80 % hergestellt aus hauseigenem Recyclat | PUR+ | Ja | FloorScore® | https://cdn.ais-online.de/m2/45/65245/images/12/43144012px1993x2000.jpg https://cdn.ais-online.de/m2/45/65245/images/53/43143253px1792x1008.jpg
GTI MAX CONNECT 635X635 - GRECALE | 3475710387531 | 26600259 | Klasse 34, Klasse 43 | R 10 | beige, blau, braun, dunkelgrau, grau, grün, hellgrau, rot, schwarz, silber | Polyvinylchlorid (PVC) | 635,00 | 635,00 | max. 2 kV (antistatisch) | lose verlegen | Bfl-s1 | chemikalienbeständig gem. Herstellerangabe, haushaltschemikalienbeständig | lichtecht | E1 | Fliesen | Bindemittelgehalt Typ I | 2,00 | 6,00 | 9,37 | 5,20 - 54,60 | 0,10 | 55,00 | 0,25 | 0230, 0232, 0233, 0234, 0236, 0247, 0249, 0252, 0253, 0255, 0259, 0260, 0261, 0262, 0263, 0264, 0265, 0266, 0267, 0268, 1249 | Ja | ≥ Stufe 6 | ≤ 0,25 % | zu 80 % hergestellt aus hauseigenem Recyclat | PUR+ | Ja | FloorScore® | https://cdn.ais-online.de/m2/45/65245/images/62/43143262px1997x2000.jpg https://cdn.ais-online.de/m2/45/65245/images/53/43143253px1792x1008.jpg
GTI MAX CONNECT 635X635 - GREEN | 3475710382741 | 26600233 | Klasse 34, Klasse 43 | R 10 | beige, blau, braun, dunkelgrau, grau, grün, hellgrau, rot, schwarz, silber | Polyvinylchlorid (PVC) | 635,00 | 635,00 | max. 2 kV (antistatisch) | lose verlegen | Bfl-s1 | chemikalienbeständig gem. Herstellerangabe, haushaltschemikalienbeständig | lichtecht | E1 | Fliesen | Bindemittelgehalt Typ I | 2,00 | 6,00 | 9,37 | 5,20 - 54,60 | 0,10 | 55,00 | 0,25 | 0230, 0232, 0233, 0234, 0236, 0247, 0249, 0252, 0253, 0255, 0259, 0260, 0261, 0262, 0263, 0264, 0265, 0266, 0267, 0268, 1249 | Ja | ≥ Stufe 6 | ≤ 0,25 % | zu 80 % hergestellt aus hauseigenem Recyclat | PUR+ | Ja | FloorScore® | https://cdn.ais-online.de/m2/45/65245/images/13/43144013px2000x2000.jpg https://cdn.ais-online.de/m2/45/65245/images/53/43143253px1792x1008.jpg
GTI MAX CONNECT 635X635 - LEVANTE | 3475710387746 | 26600267 | Klasse 34, Klasse 43 | R 10 | beige, blau, braun, dunkelgrau, grau, grün, hellgrau, rot, schwarz, silber | Polyvinylchlorid (PVC) | 635,00 | 635,00 | max. 2 kV (antistatisch) | lose verlegen | Bfl-s1 | chemikalienbeständig gem. Herstellerangabe, haushaltschemikalienbeständig | lichtecht | E1 | Fliesen | Bindemittelgehalt Typ I | 2,00 | 6,00 | 9,37 | 5,20 - 54,60 | 0,10 | 55,00 | 0,25 | 0230, 0232, 0233, 0234, 0236, 0247, 0249, 0252, 0253, 0255, 0259, 0260, 0261, 0262, 0263, 0264, 0265, 0266, 0267, 0268, 1249 | Ja | ≥ Stufe 6 | ≤ 0,25 % | zu 80 % hergestellt aus hauseigenem Recyclat | PUR+ | Ja | FloorScore® | https://cdn.ais-online.de/m2/45/65245/images/97/43143597px1997x2000.jpg https://cdn.ais-online.de/m2/45/65245/images/53/43143253px1792x1008.jpg
GTI MAX CONNECT 635X635 - LIBECCIO | 3475710387692 | 26600262 | Klasse 34, Klasse 43 | R 10 | beige, blau, braun, dunkelgrau, grau, grün, hellgrau, rot, schwarz, silber | Polyvinylchlorid (PVC) | 635,00 | 635,00 | max. 2 kV (antistatisch) | lose verlegen | Bfl-s1 | chemikalienbeständig gem. Herstellerangabe, haushaltschemikalienbeständig | lichtecht | E1 | Fliesen | Bindemittelgehalt Typ I | 2,00 | 6,00 | 9,37 | 5,20 - 54,60 | 0,10 | 55,00 | 0,25 | 0230, 0232, 0233, 0234, 0236, 0247, 0249, 0252, 0253, 0255, 0259, 0260, 0261, 0262, 0263, 0264, 0265, 0266, 0267, 0268, 1249 | Ja | ≥ Stufe 6 | ≤ 0,25 % | zu 80 % hergestellt aus hauseigenem Recyclat | PUR+ | Ja | FloorScore® | https://cdn.ais-online.de/m2/45/65245/images/33/43143733px2000x1994.jpg https://cdn.ais-online.de/m2/45/65245/images/53/43143253px1792x1008.jpg
GTI MAX CONNECT 635X635 - MAESTRALE | 3475710382710 | 26600265 | Klasse 34, Klasse 43 | R 10 | beige, blau, braun, dunkelgrau, grau, grün, hellgrau, rot, schwarz, silber | Polyvinylchlorid (PVC) | 635,00 | 635,00 | max. 2 kV (antistatisch) | lose verlegen | Bfl-s1 | chemikalienbeständig gem. Herstellerangabe, haushaltschemikalienbeständig | lichtecht | E1 | Fliesen | Bindemittelgehalt Typ I | 2,00 | 6,00 | 9,37 | 5,20 - 54,60 | 0,10 | 55,00 | 0,25 | 0230, 0232, 0233, 0234, 0236, 0247, 0249, 0252, 0253, 0255, 0259, 0260, 0261, 0262, 0263, 0264, 0265, 0266, 0267, 0268, 1249 | Ja | ≥ Stufe 6 | ≤ 0,25 % | zu 80 % hergestellt aus hauseigenem Recyclat | PUR+ | Ja | FloorScore® | https://cdn.ais-online.de/m2/45/65245/images/36/43143736px2000x1997.jpg https://cdn.ais-online.de/m2/45/65245/images/53/43143253px1792x1008.jpg
GTI MAX CONNECT 635X635 - MAGMA | 3475710243660 | 26600247 | Klasse 34, Klasse 43 | R 10 | beige, blau, braun, dunkelgrau, grau, grün, hellgrau, rot, schwarz, silber | Polyvinylchlorid (PVC) | 635,00 | 635,00 | max. 2 kV (antistatisch) | lose verlegen | Bfl-s1 | chemikalienbeständig gem. Herstellerangabe, haushaltschemikalienbeständig | lichtecht | E1 | Fliesen | Bindemittelgehalt Typ I | 2,00 | 6,00 | 9,37 | 5,20 - 54,60 | 0,10 | 55,00 | 0,25 | 0230, 0232, 0233, 0234, 0236, 0247, 0249, 0252, 0253, 0255, 0259, 0260, 0261, 0262, 0263, 0264, 0265, 0266, 0267, 0268, 1249 | Ja | ≥ Stufe 6 | ≤ 0,25 % | zu 80 % hergestellt aus hauseigenem Recyclat | PUR+ | Ja | FloorScore® | https://cdn.ais-online.de/m2/45/65245/images/54/43143254px1984x2000.jpg https://cdn.ais-online.de/m2/45/65245/images/53/43143253px1792x1008.jpg
GTI MAX CONNECT 635X635 - ORA | 3475710387579 | 26600260 | Klasse 34, Klasse 43 | R 10 | beige, blau, braun, dunkelgrau, grau, grün, hellgrau, rot, schwarz, silber | Polyvinylchlorid (PVC) | 635,00 | 635,00 | max. 2 kV (antistatisch) | lose verlegen | Bfl-s1 | chemikalienbeständig gem. Herstellerangabe, haushaltschemikalienbeständig | lichtecht | E1 | Fliesen | Bindemittelgehalt Typ I | 2,00 | 6,00 | 9,37 | 5,20 - 54,60 | 0,10 | 55,00 | 0,25 | 0230, 0232, 0233, 0234, 0236, 0247, 0249, 0252, 0253, 0255, 0259, 0260, 0261, 0262, 0263, 0264, 0265, 0266, 0267, 0268, 1249 | Ja | ≥ Stufe 6 | ≤ 0,25 % | zu 80 % hergestellt aus hauseigenem Recyclat | PUR+ | Ja | FloorScore® | https://cdn.ais-online.de/m2/45/65245/images/98/43143598px1994x2000.jpg https://cdn.ais-online.de/m2/45/65245/images/53/43143253px1792x1008.jpg
GTI MAX CONNECT 635X635 - PELER | 3475710387739 | 26600266 | Klasse 34, Klasse 43 | R 10 | beige, blau, braun, dunkelgrau, grau, grün, hellgrau, rot, schwarz, silber | Polyvinylchlorid (PVC) | 635,00 | 635,00 | max. 2 kV (antistatisch) | lose verlegen | Bfl-s1 | chemikalienbeständig gem. Herstellerangabe, haushaltschemikalienbeständig | lichtecht | E1 | Fliesen | Bindemittelgehalt Typ I | 2,00 | 6,00 | 9,37 | 5,20 - 54,60 | 0,10 | 55,00 | 0,25 | 0230, 0232, 0233, 0234, 0236, 0247, 0249, 0252, 0253, 0255, 0259, 0260, 0261, 0262, 0263, 0264, 0265, 0266, 0267, 0268, 1249 | Ja | ≥ Stufe 6 | ≤ 0,25 % | zu 80 % hergestellt aus hauseigenem Recyclat | PUR+ | Ja | FloorScore® | https://cdn.ais-online.de/m2/45/65245/images/61/43143261px2000x1996.jpg https://cdn.ais-online.de/m2/45/65245/images/53/43143253px1792x1008.jpg
GTI MAX CONNECT 635X635 - PONENTE | 3475710382703 | 26600264 | Klasse 34, Klasse 43 | R 10 | beige, blau, braun, dunkelgrau, grau, grün, hellgrau, rot, schwarz, silber | Polyvinylchlorid (PVC) | 635,00 | 635,00 | max. 2 kV (antistatisch) | lose verlegen | Bfl-s1 | chemikalienbeständig gem. Herstellerangabe, haushaltschemikalienbeständig | lichtecht | E1 | Fliesen | Bindemittelgehalt Typ I | 2,00 | 6,00 | 9,37 | 5,20 - 54,60 | 0,10 | 55,00 | 0,25 | 0230, 0232, 0233, 0234, 0236, 0247, 0249, 0252, 0253, 0255, 0259, 0260, 0261, 0262, 0263, 0264, 0265, 0266, 0267, 0268, 1249 | Ja | ≥ Stufe 6 | ≤ 0,25 % | zu 80 % hergestellt aus hauseigenem Recyclat | PUR+ | Ja | FloorScore® | https://cdn.ais-online.de/m2/45/65245/images/99/43143599px2000x1988.jpg https://cdn.ais-online.de/m2/45/65245/images/53/43143253px1792x1008.jpg
GTI MAX CONNECT 635X635 - RED | 3475710387753 | 26600232 | Klasse 34, Klasse 43 | R 10 | beige, blau, braun, dunkelgrau, grau, grün, hellgrau, rot, schwarz, silber | Polyvinylchlorid (PVC) | 635,00 | 635,00 | max. 2 kV (antistatisch) | lose verlegen | Bfl-s1 | chemikalienbeständig gem. Herstellerangabe, haushaltschemikalienbeständig | lichtecht | E1 | Fliesen | Bindemittelgehalt Typ I | 2,00 | 6,00 | 9,37 | 5,20 - 54,60 | 0,10 | 55,00 | 0,25 | 0230, 0232, 0233, 0234, 0236, 0247, 0249, 0252, 0253, 0255, 0259, 0260, 0261, 0262, 0263, 0264, 0265, 0266, 0267, 0268, 1249 | Ja | ≥ Stufe 6 | ≤ 0,25 % | zu 80 % hergestellt aus hauseigenem Recyclat | PUR+ | Ja | FloorScore® | https://cdn.ais-online.de/m2/45/65245/images/00/43143600px2000x1990.jpg https://cdn.ais-online.de/m2/45/65245/images/53/43143253px1792x1008.jpg
GTI MAX CONNECT 635X635 - SAPHIR | 3475710243721 | 26600255 | Klasse 34, Klasse 43 | R 10 | beige, blau, braun, dunkelgrau, grau, grün, hellgrau, rot, schwarz, silber | Polyvinylchlorid (PVC) | 635,00 | 635,00 | max. 2 kV (antistatisch) | lose verlegen | Bfl-s1 | chemikalienbeständig gem. Herstellerangabe, haushaltschemikalienbeständig | lichtecht | E1 | Fliesen | Bindemittelgehalt Typ I | 2,00 | 6,00 | 9,37 | 5,20 - 54,60 | 0,10 | 55,00 | 0,25 | 0230, 0232, 0233, 0234, 0236, 0247, 0249, 0252, 0253, 0255, 0259, 0260, 0261, 0262, 0263, 0264, 0265, 0266, 0267, 0268, 1249 | Ja | ≥ Stufe 6 | ≤ 0,25 % | zu 80 % hergestellt aus hauseigenem Recyclat | PUR+ | Ja | FloorScore® | https://cdn.ais-online.de/m2/45/65245/images/01/43143601px1997x2000.jpg https://cdn.ais-online.de/m2/45/65245/images/53/43143253px1792x1008.jpg
GTI MAX CONNECT 635X635 - SCIROCCO | 3475710387586 | 26600261 | Klasse 34, Klasse 43 | R 10 | beige, blau, braun, dunkelgrau, grau, grün, hellgrau, rot, schwarz, silber | Polyvinylchlorid (PVC) | 635,00 | 635,00 | max. 2 kV (antistatisch) | lose verlegen | Bfl-s1 | chemikalienbeständig gem. Herstellerangabe, haushaltschemikalienbeständig | lichtecht | E1 | Fliesen | Bindemittelgehalt Typ I | 2,00 | 6,00 | 9,37 | 5,20 - 54,60 | 0,10 | 55,00 | 0,25 | 0230, 0232, 0233, 0234, 0236, 0247, 0249, 0252, 0253, 0255, 0259, 0260, 0261, 0262, 0263, 0264, 0265, 0266, 0267, 0268, 1249 | Ja | ≥ Stufe 6 | ≤ 0,25 % | zu 80 % hergestellt aus hauseigenem Recyclat | PUR+ | Ja | FloorScore® | https://cdn.ais-online.de/m2/45/65245/images/14/43144014px1995x2000.jpg https://cdn.ais-online.de/m2/45/65245/images/53/43143253px1792x1008.jpg
GTI MAX CONNECT 635X635 - TITANIUM | 3475710243691 | 26600252 | Klasse 34, Klasse 43 | R 10 | beige, blau, braun, dunkelgrau, grau, grün, hellgrau, rot, schwarz, silber | Polyvinylchlorid (PVC) | 635,00 | 635,00 | max. 2 kV (antistatisch) | lose verlegen | Bfl-s1 | chemikalienbeständig gem. Herstellerangabe, haushaltschemikalienbeständig | lichtecht | E1 | Fliesen | Bindemittelgehalt Typ I | 2,00 | 6,00 | 9,37 | 5,20 - 54,60 | 0,10 | 55,00 | 0,25 | 0230, 0232, 0233, 0234, 0236, 0247, 0249, 0252, 0253, 0255, 0259, 0260, 0261, 0262, 0263, 0264, 0265, 0266, 0267, 0268, 1249 | Ja | ≥ Stufe 6 | ≤ 0,25 % | zu 80 % hergestellt aus hauseigenem Recyclat | PUR+ | Ja | FloorScore® | https://cdn.ais-online.de/m2/45/65245/images/60/43143260px2000x1987.jpg https://cdn.ais-online.de/m2/45/65245/images/53/43143253px1792x1008.jpg
GTI MAX CONNECT 635X635 - TRAMONTANA | 3475710387722 | 26601249 | Klasse 34, Klasse 43 | R 10 | beige, blau, braun, dunkelgrau, grau, grün, hellgrau, rot, schwarz, silber | Polyvinylchlorid (PVC) | 635,00 | 635,00 | max. 2 kV (antistatisch) | lose verlegen | Bfl-s1 | chemikalienbeständig gem. Herstellerangabe, haushaltschemikalienbeständig | lichtecht | E1 | Fliesen | Bindemittelgehalt Typ I | 2,00 | 6,00 | 9,37 | 5,20 - 54,60 | 0,10 | 55,00 | 0,25 | 0230, 0232, 0233, 0234, 0236, 0247, 0249, 0252, 0253, 0255, 0259, 0260, 0261, 0262, 0263, 0264, 0265, 0266, 0267, 0268, 1249 | Ja | ≥ Stufe 6 | ≤ 0,25 % | zu 80 % hergestellt aus hauseigenem Recyclat | PUR+ | Ja | FloorScore® | https://cdn.ais-online.de/m2/45/65245/images/69/43144169px2000x1987.jpg https://cdn.ais-online.de/m2/45/65245/images/53/43143253px1792x1008.jpg
powered by Heinze