## Gerflor
Gerflor
Name | GTIN | HAN | Benutzungsintensität | Bewertungsgruppe Rutschgefahr | Farbton | Werkstoff | Breite (mm) | Länge (mm) | Aufladungsspannung im Begehversuch | Befestigung | Beständigkeit Belag | Bodenbelag heterogen/homogen | Brandverhalten | Chemische Beständigkeit | Dekontaminierbarkeit | Farbechtheit | Formaldehyd Emissionsklasse | Lieferform | Verschleißgruppe/-klasse Bodenbelag | Dicke Nutzschicht (mm) | Gesamtdicke Belag (mm) | Gewicht (kg/m²) | Reflexionsgrad (%) | Resteindruck (mm) | Trittschallverbesserungsmaß (dB) | Wärmeleitfähigkeit (W/(m*K)) | Gerflor_Farbcode | Desinfektionsmittelbeständig | Lichtechtheit | Maßstabilität | Nachhaltigkeit | Oberflächenvergütung | REACH-konform | Zertifikate | Antibakterielle Aktivität (E. coli – S. aureus – MRSA) | Renovierbar | Bilder
MIPOLAM SYMBIOZ 2X20 ML - Bahnen |  |  | Klasse 34, Klasse 43 | R 9 | beige, blau, braun, dunkelgrau, gelb, grau, grün, hellbeige, hellgrau, orange, rot, schwarz, violett | Polyvinylchlorid (PVC) | 2.000,00 | 20.000,00 | max. 2 kV (antistatisch) | kleben, schweißen | gegen UV-Licht größer Stufe 6 | homogen | Bfl-s1 | chemikalienbeständig gem. Herstellerangabe, haushaltschemikalienbeständig | sehr gut | lichtecht | E1 | Rolle | Bindemittelgehalt Typ I | 2,00 | 2,00 | 2,60 | 5,80 - 73,40 | 0,02 | 5,00 | 0,25 | 6001, 6005, 6006, 6008, 6009, 6010, 6025, 6027, 6029, 6030, 6031, 6032, 6034, 6037, 6039, 6041, 6043, 6044, 6045, 6050, 6056, 6057, 6058, 6059, 6075, 6202, 6208, 6209 | Ja | ≥ Stufe 7 | ≤ 0,40 % | zu über 75 % aus nachhaltigen oder erneuerbaren Rohstoffen, 100 % biologischer Weichmacher, hergestellt mit mindestens 25 % Recyclinganteil | Evercare™ | Ja | FloorScore® | > 99 % wachstumshemmend | Ja | https://cdn.ais-online.de/m2/45/65245/images/30/43143030px601x850.jpg https://cdn.ais-online.de/m2/45/65245/images/80/43143880px850x660.jpg https://cdn.ais-online.de/m2/45/65245/images/62/43143462px850x674.jpg https://cdn.ais-online.de/m2/45/65245/images/17/43143617px850x642.jpg https://cdn.ais-online.de/m2/45/65245/images/61/43144061px850x642.jpg https://cdn.ais-online.de/m2/45/65245/images/76/43144076px850x661.jpg https://cdn.ais-online.de/m2/45/65245/images/92/43144092px601x850.jpg https://cdn.ais-online.de/m2/45/65245/images/93/43144093px601x850.jpg https://cdn.ais-online.de/m2/45/65245/images/60/43143660px850x672.jpg https://cdn.ais-online.de/m2/45/65245/images/94/43144094px850x659.jpg https://cdn.ais-online.de/m2/45/65245/images/95/43144095px601x850.jpg https://cdn.ais-online.de/m2/45/65245/images/38/43142938px850x659.jpg https://cdn.ais-online.de/m2/45/65245/images/47/43144247px601x850.jpg https://cdn.ais-online.de/m2/45/65245/images/63/43143463px850x658.jpg https://cdn.ais-online.de/m2/45/65245/images/79/43143879px601x850.jpg https://cdn.ais-online.de/m2/45/65245/images/64/43143464px601x850.jpg https://cdn.ais-online.de/m2/45/65245/images/65/43143465px601x850.jpg https://cdn.ais-online.de/m2/45/65245/images/66/43143466px850x666.jpg https://cdn.ais-online.de/m2/45/65245/images/67/43143467px850x660.jpg https://cdn.ais-online.de/m2/45/65245/images/62/43143662px850x675.jpg https://cdn.ais-online.de/m2/45/65245/images/63/43143663px601x850.jpg https://cdn.ais-online.de/m2/45/65245/images/59/43143659px850x642.jpg https://cdn.ais-online.de/m2/45/65245/images/58/43143658px850x667.jpg https://cdn.ais-online.de/m2/45/65245/images/53/43143853px850x663.jpg https://cdn.ais-online.de/m2/45/65245/images/54/43143854px850x642.jpg https://cdn.ais-online.de/m2/45/65245/images/55/43143855px601x850.jpg https://cdn.ais-online.de/m2/45/65245/images/61/43143661px850x665.jpg https://cdn.ais-online.de/m2/45/65245/images/48/43144248px601x850.jpg
MIPOLAM SYMBIOZ T 2X20 ML - ACCACIA | 3475710251108 | 85926027 | Klasse 34, Klasse 43 | R 9 | beige, blau, braun, dunkelgrau, gelb, grau, grün, hellbeige, hellgrau, orange, rot, schwarz, violett | Polyvinylchlorid (PVC) | 2.000,00 | 20.000,00 | max. 2 kV (antistatisch) | kleben, schweißen | gegen UV-Licht größer Stufe 6 | homogen | Bfl-s1 | chemikalienbeständig gem. Herstellerangabe, haushaltschemikalienbeständig | sehr gut | lichtecht | E1 | Rolle | Bindemittelgehalt Typ I | 2,00 | 2,00 | 2,60 | 5,80 - 73,40 | 0,02 | 5,00 | 0,25 | 6001, 6005, 6006, 6008, 6009, 6010, 6025, 6027, 6029, 6030, 6031, 6032, 6034, 6037, 6039, 6041, 6043, 6044, 6045, 6050, 6056, 6057, 6058, 6059, 6075, 6202, 6208, 6209 | Ja | ≥ Stufe 7 | ≤ 0,40 % | zu über 75 % aus nachhaltigen oder erneuerbaren Rohstoffen, 100 % biologischer Weichmacher, hergestellt mit mindestens 25 % Recyclinganteil | Evercare™ | Ja | FloorScore® | > 99 % wachstumshemmend | Ja | https://cdn.ais-online.de/m2/45/65245/images/53/43143853px850x663.jpg
MIPOLAM SYMBIOZ T 2X20 ML - BLACK DIAMOND | 3475710251122 | 85926059 | Klasse 34, Klasse 43 | R 9 | beige, blau, braun, dunkelgrau, gelb, grau, grün, hellbeige, hellgrau, orange, rot, schwarz, violett | Polyvinylchlorid (PVC) | 2.000,00 | 20.000,00 | max. 2 kV (antistatisch) | kleben, schweißen | gegen UV-Licht größer Stufe 6 | homogen | Bfl-s1 | chemikalienbeständig gem. Herstellerangabe, haushaltschemikalienbeständig | sehr gut | lichtecht | E1 | Rolle | Bindemittelgehalt Typ I | 2,00 | 2,00 | 2,60 | 5,80 - 73,40 | 0,02 | 5,00 | 0,25 | 6001, 6005, 6006, 6008, 6009, 6010, 6025, 6027, 6029, 6030, 6031, 6032, 6034, 6037, 6039, 6041, 6043, 6044, 6045, 6050, 6056, 6057, 6058, 6059, 6075, 6202, 6208, 6209 | Ja | ≥ Stufe 7 | ≤ 0,40 % | zu über 75 % aus nachhaltigen oder erneuerbaren Rohstoffen, 100 % biologischer Weichmacher, hergestellt mit mindestens 25 % Recyclinganteil | Evercare™ | Ja | FloorScore® | > 99 % wachstumshemmend | Ja | https://cdn.ais-online.de/m2/45/65245/images/61/43143661px850x665.jpg
MIPOLAM SYMBIOZ T 2X20 ML - BLUE SKY | 3475710251009 | 85926006 | Klasse 34, Klasse 43 | R 9 | beige, blau, braun, dunkelgrau, gelb, grau, grün, hellbeige, hellgrau, orange, rot, schwarz, violett | Polyvinylchlorid (PVC) | 2.000,00 | 20.000,00 | max. 2 kV (antistatisch) | kleben, schweißen | gegen UV-Licht größer Stufe 6 | homogen | Bfl-s1 | chemikalienbeständig gem. Herstellerangabe, haushaltschemikalienbeständig | sehr gut | lichtecht | E1 | Rolle | Bindemittelgehalt Typ I | 2,00 | 2,00 | 2,60 | 5,80 - 73,40 | 0,02 | 5,00 | 0,25 | 6001, 6005, 6006, 6008, 6009, 6010, 6025, 6027, 6029, 6030, 6031, 6032, 6034, 6037, 6039, 6041, 6043, 6044, 6045, 6050, 6056, 6057, 6058, 6059, 6075, 6202, 6208, 6209 | Ja | ≥ Stufe 7 | ≤ 0,40 % | zu über 75 % aus nachhaltigen oder erneuerbaren Rohstoffen, 100 % biologischer Weichmacher, hergestellt mit mindestens 25 % Recyclinganteil | Evercare™ | Ja | FloorScore® | > 99 % wachstumshemmend | Ja | https://cdn.ais-online.de/m2/45/65245/images/66/43143466px850x666.jpg
MIPOLAM SYMBIOZ T 2X20 ML - BREEZE | 3475710250965 | 85926031 | Klasse 34, Klasse 43 | R 9 | beige, blau, braun, dunkelgrau, gelb, grau, grün, hellbeige, hellgrau, orange, rot, schwarz, violett | Polyvinylchlorid (PVC) | 2.000,00 | 20.000,00 | max. 2 kV (antistatisch) | kleben, schweißen | gegen UV-Licht größer Stufe 6 | homogen | Bfl-s1 | chemikalienbeständig gem. Herstellerangabe, haushaltschemikalienbeständig | sehr gut | lichtecht | E1 | Rolle | Bindemittelgehalt Typ I | 2,00 | 2,00 | 2,60 | 5,80 - 73,40 | 0,02 | 5,00 | 0,25 | 6001, 6005, 6006, 6008, 6009, 6010, 6025, 6027, 6029, 6030, 6031, 6032, 6034, 6037, 6039, 6041, 6043, 6044, 6045, 6050, 6056, 6057, 6058, 6059, 6075, 6202, 6208, 6209 | Ja | ≥ Stufe 7 | ≤ 0,40 % | zu über 75 % aus nachhaltigen oder erneuerbaren Rohstoffen, 100 % biologischer Weichmacher, hergestellt mit mindestens 25 % Recyclinganteil | Evercare™ | Ja | FloorScore® | > 99 % wachstumshemmend | Ja | https://cdn.ais-online.de/m2/45/65245/images/38/43142938px850x659.jpg
MIPOLAM SYMBIOZ T 2X20 ML - CALICO | 3475710250873 | 85926008 | Klasse 34, Klasse 43 | R 9 | beige, blau, braun, dunkelgrau, gelb, grau, grün, hellbeige, hellgrau, orange, rot, schwarz, violett | Polyvinylchlorid (PVC) | 2.000,00 | 20.000,00 | max. 2 kV (antistatisch) | kleben, schweißen | gegen UV-Licht größer Stufe 6 | homogen | Bfl-s1 | chemikalienbeständig gem. Herstellerangabe, haushaltschemikalienbeständig | sehr gut | lichtecht | E1 | Rolle | Bindemittelgehalt Typ I | 2,00 | 2,00 | 2,60 | 5,80 - 73,40 | 0,02 | 5,00 | 0,25 | 6001, 6005, 6006, 6008, 6009, 6010, 6025, 6027, 6029, 6030, 6031, 6032, 6034, 6037, 6039, 6041, 6043, 6044, 6045, 6050, 6056, 6057, 6058, 6059, 6075, 6202, 6208, 6209 | Ja | ≥ Stufe 7 | ≤ 0,40 % | zu über 75 % aus nachhaltigen oder erneuerbaren Rohstoffen, 100 % biologischer Weichmacher, hergestellt mit mindestens 25 % Recyclinganteil | Evercare™ | Ja | FloorScore® | > 99 % wachstumshemmend | Ja | https://cdn.ais-online.de/m2/45/65245/images/61/43144061px850x642.jpg
MIPOLAM SYMBIOZ T 2X20 ML - CARDINAL | 3475710435584 | 85926075 | Klasse 34, Klasse 43 | R 9 | beige, blau, braun, dunkelgrau, gelb, grau, grün, hellbeige, hellgrau, orange, rot, schwarz, violett | Polyvinylchlorid (PVC) | 2.000,00 | 20.000,00 | max. 2 kV (antistatisch) | kleben, schweißen | gegen UV-Licht größer Stufe 6 | homogen | Bfl-s1 | chemikalienbeständig gem. Herstellerangabe, haushaltschemikalienbeständig | sehr gut | lichtecht | E1 | Rolle | Bindemittelgehalt Typ I | 2,00 | 2,00 | 2,60 | 5,80 - 73,40 | 0,02 | 5,00 | 0,25 | 6001, 6005, 6006, 6008, 6009, 6010, 6025, 6027, 6029, 6030, 6031, 6032, 6034, 6037, 6039, 6041, 6043, 6044, 6045, 6050, 6056, 6057, 6058, 6059, 6075, 6202, 6208, 6209 | Ja | ≥ Stufe 7 | ≤ 0,40 % | zu über 75 % aus nachhaltigen oder erneuerbaren Rohstoffen, 100 % biologischer Weichmacher, hergestellt mit mindestens 25 % Recyclinganteil | Evercare™ | Ja | FloorScore® | > 99 % wachstumshemmend | Ja | https://cdn.ais-online.de/m2/45/65245/images/48/43144248px601x850.jpg
MIPOLAM SYMBIOZ T 2X20 ML - CHOCOLATE | 3475710250989 | 85926045 | Klasse 34, Klasse 43 | R 9 | beige, blau, braun, dunkelgrau, gelb, grau, grün, hellbeige, hellgrau, orange, rot, schwarz, violett | Polyvinylchlorid (PVC) | 2.000,00 | 20.000,00 | max. 2 kV (antistatisch) | kleben, schweißen | gegen UV-Licht größer Stufe 6 | homogen | Bfl-s1 | chemikalienbeständig gem. Herstellerangabe, haushaltschemikalienbeständig | sehr gut | lichtecht | E1 | Rolle | Bindemittelgehalt Typ I | 2,00 | 2,00 | 2,60 | 5,80 - 73,40 | 0,02 | 5,00 | 0,25 | 6001, 6005, 6006, 6008, 6009, 6010, 6025, 6027, 6029, 6030, 6031, 6032, 6034, 6037, 6039, 6041, 6043, 6044, 6045, 6050, 6056, 6057, 6058, 6059, 6075, 6202, 6208, 6209 | Ja | ≥ Stufe 7 | ≤ 0,40 % | zu über 75 % aus nachhaltigen oder erneuerbaren Rohstoffen, 100 % biologischer Weichmacher, hergestellt mit mindestens 25 % Recyclinganteil | Evercare™ | Ja | FloorScore® | > 99 % wachstumshemmend | Ja | https://cdn.ais-online.de/m2/45/65245/images/62/43143662px850x675.jpg
MIPOLAM SYMBIOZ T 2X20 ML - CLAY | 3475710250934 | 85926041 | Klasse 34, Klasse 43 | R 9 | beige, blau, braun, dunkelgrau, gelb, grau, grün, hellbeige, hellgrau, orange, rot, schwarz, violett | Polyvinylchlorid (PVC) | 2.000,00 | 20.000,00 | max. 2 kV (antistatisch) | kleben, schweißen | gegen UV-Licht größer Stufe 6 | homogen | Bfl-s1 | chemikalienbeständig gem. Herstellerangabe, haushaltschemikalienbeständig | sehr gut | lichtecht | E1 | Rolle | Bindemittelgehalt Typ I | 2,00 | 2,00 | 2,60 | 5,80 - 73,40 | 0,02 | 5,00 | 0,25 | 6001, 6005, 6006, 6008, 6009, 6010, 6025, 6027, 6029, 6030, 6031, 6032, 6034, 6037, 6039, 6041, 6043, 6044, 6045, 6050, 6056, 6057, 6058, 6059, 6075, 6202, 6208, 6209 | Ja | ≥ Stufe 7 | ≤ 0,40 % | zu über 75 % aus nachhaltigen oder erneuerbaren Rohstoffen, 100 % biologischer Weichmacher, hergestellt mit mindestens 25 % Recyclinganteil | Evercare™ | Ja | FloorScore® | > 99 % wachstumshemmend | Ja | https://cdn.ais-online.de/m2/45/65245/images/60/43143660px850x672.jpg
MIPOLAM SYMBIOZ T 2X20 ML - CLOUD | 3475710250897 | 85926029 | Klasse 34, Klasse 43 | R 9 | beige, blau, braun, dunkelgrau, gelb, grau, grün, hellbeige, hellgrau, orange, rot, schwarz, violett | Polyvinylchlorid (PVC) | 2.000,00 | 20.000,00 | max. 2 kV (antistatisch) | kleben, schweißen | gegen UV-Licht größer Stufe 6 | homogen | Bfl-s1 | chemikalienbeständig gem. Herstellerangabe, haushaltschemikalienbeständig | sehr gut | lichtecht | E1 | Rolle | Bindemittelgehalt Typ I | 2,00 | 2,00 | 2,60 | 5,80 - 73,40 | 0,02 | 5,00 | 0,25 | 6001, 6005, 6006, 6008, 6009, 6010, 6025, 6027, 6029, 6030, 6031, 6032, 6034, 6037, 6039, 6041, 6043, 6044, 6045, 6050, 6056, 6057, 6058, 6059, 6075, 6202, 6208, 6209 | Ja | ≥ Stufe 7 | ≤ 0,40 % | zu über 75 % aus nachhaltigen oder erneuerbaren Rohstoffen, 100 % biologischer Weichmacher, hergestellt mit mindestens 25 % Recyclinganteil | Evercare™ | Ja | FloorScore® | > 99 % wachstumshemmend | Ja | https://cdn.ais-online.de/m2/45/65245/images/17/43143617px850x642.jpg
MIPOLAM SYMBIOZ T 2X20 ML - COTTON | 3475710250958 | 85926001 | Klasse 34, Klasse 43 | R 9 | beige, blau, braun, dunkelgrau, gelb, grau, grün, hellbeige, hellgrau, orange, rot, schwarz, violett | Polyvinylchlorid (PVC) | 2.000,00 | 20.000,00 | max. 2 kV (antistatisch) | kleben, schweißen | gegen UV-Licht größer Stufe 6 | homogen | Bfl-s1 | chemikalienbeständig gem. Herstellerangabe, haushaltschemikalienbeständig | sehr gut | lichtecht | E1 | Rolle | Bindemittelgehalt Typ I | 2,00 | 2,00 | 2,60 | 5,80 - 73,40 | 0,02 | 5,00 | 0,25 | 6001, 6005, 6006, 6008, 6009, 6010, 6025, 6027, 6029, 6030, 6031, 6032, 6034, 6037, 6039, 6041, 6043, 6044, 6045, 6050, 6056, 6057, 6058, 6059, 6075, 6202, 6208, 6209 | Ja | ≥ Stufe 7 | ≤ 0,40 % | zu über 75 % aus nachhaltigen oder erneuerbaren Rohstoffen, 100 % biologischer Weichmacher, hergestellt mit mindestens 25 % Recyclinganteil | Evercare™ | Ja | FloorScore® | > 99 % wachstumshemmend | Ja | https://cdn.ais-online.de/m2/45/65245/images/63/43143463px850x658.jpg
MIPOLAM SYMBIOZ T 2X20 ML - GHIBLI | 3475710435607 | 85926005 | Klasse 34, Klasse 43 | R 9 | beige, blau, braun, dunkelgrau, gelb, grau, grün, hellbeige, hellgrau, orange, rot, schwarz, violett | Polyvinylchlorid (PVC) | 2.000,00 | 20.000,00 | max. 2 kV (antistatisch) | kleben, schweißen | gegen UV-Licht größer Stufe 6 | homogen | Bfl-s1 | chemikalienbeständig gem. Herstellerangabe, haushaltschemikalienbeständig | sehr gut | lichtecht | E1 | Rolle | Bindemittelgehalt Typ I | 2,00 | 2,00 | 2,60 | 5,80 - 73,40 | 0,02 | 5,00 | 0,25 | 6001, 6005, 6006, 6008, 6009, 6010, 6025, 6027, 6029, 6030, 6031, 6032, 6034, 6037, 6039, 6041, 6043, 6044, 6045, 6050, 6056, 6057, 6058, 6059, 6075, 6202, 6208, 6209 | Ja | ≥ Stufe 7 | ≤ 0,40 % | zu über 75 % aus nachhaltigen oder erneuerbaren Rohstoffen, 100 % biologischer Weichmacher, hergestellt mit mindestens 25 % Recyclinganteil | Evercare™ | Ja | FloorScore® | > 99 % wachstumshemmend | Ja | https://cdn.ais-online.de/m2/45/65245/images/64/43143464px601x850.jpg
MIPOLAM SYMBIOZ T 2X20 ML - GREY STONE | 3475710250880 | 85926009 | Klasse 34, Klasse 43 | R 9 | beige, blau, braun, dunkelgrau, gelb, grau, grün, hellbeige, hellgrau, orange, rot, schwarz, violett | Polyvinylchlorid (PVC) | 2.000,00 | 20.000,00 | max. 2 kV (antistatisch) | kleben, schweißen | gegen UV-Licht größer Stufe 6 | homogen | Bfl-s1 | chemikalienbeständig gem. Herstellerangabe, haushaltschemikalienbeständig | sehr gut | lichtecht | E1 | Rolle | Bindemittelgehalt Typ I | 2,00 | 2,00 | 2,60 | 5,80 - 73,40 | 0,02 | 5,00 | 0,25 | 6001, 6005, 6006, 6008, 6009, 6010, 6025, 6027, 6029, 6030, 6031, 6032, 6034, 6037, 6039, 6041, 6043, 6044, 6045, 6050, 6056, 6057, 6058, 6059, 6075, 6202, 6208, 6209 | Ja | ≥ Stufe 7 | ≤ 0,40 % | zu über 75 % aus nachhaltigen oder erneuerbaren Rohstoffen, 100 % biologischer Weichmacher, hergestellt mit mindestens 25 % Recyclinganteil | Evercare™ | Ja | FloorScore® | > 99 % wachstumshemmend | Ja | https://cdn.ais-online.de/m2/45/65245/images/59/43143659px850x642.jpg
MIPOLAM SYMBIOZ T 2X20 ML - HURRICANE | 3475710435621 | 85926050 | Klasse 34, Klasse 43 | R 9 | beige, blau, braun, dunkelgrau, gelb, grau, grün, hellbeige, hellgrau, orange, rot, schwarz, violett | Polyvinylchlorid (PVC) | 2.000,00 | 20.000,00 | max. 2 kV (antistatisch) | kleben, schweißen | gegen UV-Licht größer Stufe 6 | homogen | Bfl-s1 | chemikalienbeständig gem. Herstellerangabe, haushaltschemikalienbeständig | sehr gut | lichtecht | E1 | Rolle | Bindemittelgehalt Typ I | 2,00 | 2,00 | 2,60 | 5,80 - 73,40 | 0,02 | 5,00 | 0,25 | 6001, 6005, 6006, 6008, 6009, 6010, 6025, 6027, 6029, 6030, 6031, 6032, 6034, 6037, 6039, 6041, 6043, 6044, 6045, 6050, 6056, 6057, 6058, 6059, 6075, 6202, 6208, 6209 | Ja | ≥ Stufe 7 | ≤ 0,40 % | zu über 75 % aus nachhaltigen oder erneuerbaren Rohstoffen, 100 % biologischer Weichmacher, hergestellt mit mindestens 25 % Recyclinganteil | Evercare™ | Ja | FloorScore® | > 99 % wachstumshemmend | Ja | https://cdn.ais-online.de/m2/45/65245/images/93/43144093px601x850.jpg
MIPOLAM SYMBIOZ T 2X20 ML - LAGOON | 3475710251092 | 85926037 | Klasse 34, Klasse 43 | R 9 | beige, blau, braun, dunkelgrau, gelb, grau, grün, hellbeige, hellgrau, orange, rot, schwarz, violett | Polyvinylchlorid (PVC) | 2.000,00 | 20.000,00 | max. 2 kV (antistatisch) | kleben, schweißen | gegen UV-Licht größer Stufe 6 | homogen | Bfl-s1 | chemikalienbeständig gem. Herstellerangabe, haushaltschemikalienbeständig | sehr gut | lichtecht | E1 | Rolle | Bindemittelgehalt Typ I | 2,00 | 2,00 | 2,60 | 5,80 - 73,40 | 0,02 | 5,00 | 0,25 | 6001, 6005, 6006, 6008, 6009, 6010, 6025, 6027, 6029, 6030, 6031, 6032, 6034, 6037, 6039, 6041, 6043, 6044, 6045, 6050, 6056, 6057, 6058, 6059, 6075, 6202, 6208, 6209 | Ja | ≥ Stufe 7 | ≤ 0,40 % | zu über 75 % aus nachhaltigen oder erneuerbaren Rohstoffen, 100 % biologischer Weichmacher, hergestellt mit mindestens 25 % Recyclinganteil | Evercare™ | Ja | FloorScore® | > 99 % wachstumshemmend | Ja | https://cdn.ais-online.de/m2/45/65245/images/80/43143880px850x660.jpg
MIPOLAM SYMBIOZ T 2X20 ML - MIST | 3475710250903 | 85926010 | Klasse 34, Klasse 43 | R 9 | beige, blau, braun, dunkelgrau, gelb, grau, grün, hellbeige, hellgrau, orange, rot, schwarz, violett | Polyvinylchlorid (PVC) | 2.000,00 | 20.000,00 | max. 2 kV (antistatisch) | kleben, schweißen | gegen UV-Licht größer Stufe 6 | homogen | Bfl-s1 | chemikalienbeständig gem. Herstellerangabe, haushaltschemikalienbeständig | sehr gut | lichtecht | E1 | Rolle | Bindemittelgehalt Typ I | 2,00 | 2,00 | 2,60 | 5,80 - 73,40 | 0,02 | 5,00 | 0,25 | 6001, 6005, 6006, 6008, 6009, 6010, 6025, 6027, 6029, 6030, 6031, 6032, 6034, 6037, 6039, 6041, 6043, 6044, 6045, 6050, 6056, 6057, 6058, 6059, 6075, 6202, 6208, 6209 | Ja | ≥ Stufe 7 | ≤ 0,40 % | zu über 75 % aus nachhaltigen oder erneuerbaren Rohstoffen, 100 % biologischer Weichmacher, hergestellt mit mindestens 25 % Recyclinganteil | Evercare™ | Ja | FloorScore® | > 99 % wachstumshemmend | Ja | https://cdn.ais-online.de/m2/45/65245/images/54/43143854px850x642.jpg
MIPOLAM SYMBIOZ T 2X20 ML - MOLE | 3475710250972 | 85926034 | Klasse 34, Klasse 43 | R 9 | beige, blau, braun, dunkelgrau, gelb, grau, grün, hellbeige, hellgrau, orange, rot, schwarz, violett | Polyvinylchlorid (PVC) | 2.000,00 | 20.000,00 | max. 2 kV (antistatisch) | kleben, schweißen | gegen UV-Licht größer Stufe 6 | homogen | Bfl-s1 | chemikalienbeständig gem. Herstellerangabe, haushaltschemikalienbeständig | sehr gut | lichtecht | E1 | Rolle | Bindemittelgehalt Typ I | 2,00 | 2,00 | 2,60 | 5,80 - 73,40 | 0,02 | 5,00 | 0,25 | 6001, 6005, 6006, 6008, 6009, 6010, 6025, 6027, 6029, 6030, 6031, 6032, 6034, 6037, 6039, 6041, 6043, 6044, 6045, 6050, 6056, 6057, 6058, 6059, 6075, 6202, 6208, 6209 | Ja | ≥ Stufe 7 | ≤ 0,40 % | zu über 75 % aus nachhaltigen oder erneuerbaren Rohstoffen, 100 % biologischer Weichmacher, hergestellt mit mindestens 25 % Recyclinganteil | Evercare™ | Ja | FloorScore® | > 99 % wachstumshemmend | Ja | https://cdn.ais-online.de/m2/45/65245/images/76/43144076px850x661.jpg
MIPOLAM SYMBIOZ T 2X20 ML - MUSK | 3475710435652 | 85926057 | Klasse 34, Klasse 43 | R 9 | beige, blau, braun, dunkelgrau, gelb, grau, grün, hellbeige, hellgrau, orange, rot, schwarz, violett | Polyvinylchlorid (PVC) | 2.000,00 | 20.000,00 | max. 2 kV (antistatisch) | kleben, schweißen | gegen UV-Licht größer Stufe 6 | homogen | Bfl-s1 | chemikalienbeständig gem. Herstellerangabe, haushaltschemikalienbeständig | sehr gut | lichtecht | E1 | Rolle | Bindemittelgehalt Typ I | 2,00 | 2,00 | 2,60 | 5,80 - 73,40 | 0,02 | 5,00 | 0,25 | 6001, 6005, 6006, 6008, 6009, 6010, 6025, 6027, 6029, 6030, 6031, 6032, 6034, 6037, 6039, 6041, 6043, 6044, 6045, 6050, 6056, 6057, 6058, 6059, 6075, 6202, 6208, 6209 | Ja | ≥ Stufe 7 | ≤ 0,40 % | zu über 75 % aus nachhaltigen oder erneuerbaren Rohstoffen, 100 % biologischer Weichmacher, hergestellt mit mindestens 25 % Recyclinganteil | Evercare™ | Ja | FloorScore® | > 99 % wachstumshemmend | Ja | https://cdn.ais-online.de/m2/45/65245/images/30/43143030px601x850.jpg
MIPOLAM SYMBIOZ T 2X20 ML - NOVA CALICO |  | 85926208 | Klasse 34, Klasse 43 | R 9 | beige, blau, braun, dunkelgrau, gelb, grau, grün, hellbeige, hellgrau, orange, rot, schwarz, violett | Polyvinylchlorid (PVC) | 2.000,00 | 20.000,00 | max. 2 kV (antistatisch) | kleben, schweißen | gegen UV-Licht größer Stufe 6 | homogen | Bfl-s1 | chemikalienbeständig gem. Herstellerangabe, haushaltschemikalienbeständig | sehr gut | lichtecht | E1 | Rolle | Bindemittelgehalt Typ I | 2,00 | 2,00 | 2,60 | 5,80 - 73,40 | 0,02 | 5,00 | 0,25 | 6001, 6005, 6006, 6008, 6009, 6010, 6025, 6027, 6029, 6030, 6031, 6032, 6034, 6037, 6039, 6041, 6043, 6044, 6045, 6050, 6056, 6057, 6058, 6059, 6075, 6202, 6208, 6209 | Ja | ≥ Stufe 7 | ≤ 0,40 % | zu über 75 % aus nachhaltigen oder erneuerbaren Rohstoffen, 100 % biologischer Weichmacher, hergestellt mit mindestens 25 % Recyclinganteil | Evercare™ | Ja | FloorScore® | > 99 % wachstumshemmend | Ja | https://cdn.ais-online.de/m2/45/65245/images/55/43143855px601x850.jpg
MIPOLAM SYMBIOZ T 2X20 ML - NOVA GREY STONE |  | 85926209 | Klasse 34, Klasse 43 | R 9 | beige, blau, braun, dunkelgrau, gelb, grau, grün, hellbeige, hellgrau, orange, rot, schwarz, violett | Polyvinylchlorid (PVC) | 2.000,00 | 20.000,00 | max. 2 kV (antistatisch) | kleben, schweißen | gegen UV-Licht größer Stufe 6 | homogen | Bfl-s1 | chemikalienbeständig gem. Herstellerangabe, haushaltschemikalienbeständig | sehr gut | lichtecht | E1 | Rolle | Bindemittelgehalt Typ I | 2,00 | 2,00 | 2,60 | 5,80 - 73,40 | 0,02 | 5,00 | 0,25 | 6001, 6005, 6006, 6008, 6009, 6010, 6025, 6027, 6029, 6030, 6031, 6032, 6034, 6037, 6039, 6041, 6043, 6044, 6045, 6050, 6056, 6057, 6058, 6059, 6075, 6202, 6208, 6209 | Ja | ≥ Stufe 7 | ≤ 0,40 % | zu über 75 % aus nachhaltigen oder erneuerbaren Rohstoffen, 100 % biologischer Weichmacher, hergestellt mit mindestens 25 % Recyclinganteil | Evercare™ | Ja | FloorScore® | > 99 % wachstumshemmend | Ja | https://cdn.ais-online.de/m2/45/65245/images/95/43144095px601x850.jpg
MIPOLAM SYMBIOZ T 2X20 ML - NOVA LIPICA |  | 85926202 | Klasse 34, Klasse 43 | R 9 | beige, blau, braun, dunkelgrau, gelb, grau, grün, hellbeige, hellgrau, orange, rot, schwarz, violett | Polyvinylchlorid (PVC) | 2.000,00 | 20.000,00 | max. 2 kV (antistatisch) | kleben, schweißen | gegen UV-Licht größer Stufe 6 | homogen | Bfl-s1 | chemikalienbeständig gem. Herstellerangabe, haushaltschemikalienbeständig | sehr gut | lichtecht | E1 | Rolle | Bindemittelgehalt Typ I | 2,00 | 2,00 | 2,60 | 5,80 - 73,40 | 0,02 | 5,00 | 0,25 | 6001, 6005, 6006, 6008, 6009, 6010, 6025, 6027, 6029, 6030, 6031, 6032, 6034, 6037, 6039, 6041, 6043, 6044, 6045, 6050, 6056, 6057, 6058, 6059, 6075, 6202, 6208, 6209 | Ja | ≥ Stufe 7 | ≤ 0,40 % | zu über 75 % aus nachhaltigen oder erneuerbaren Rohstoffen, 100 % biologischer Weichmacher, hergestellt mit mindestens 25 % Recyclinganteil | Evercare™ | Ja | FloorScore® | > 99 % wachstumshemmend | Ja | https://cdn.ais-online.de/m2/45/65245/images/63/43143663px601x850.jpg
MIPOLAM SYMBIOZ T 2X20 ML - PEBBLE | 3475710250910 | 85926039 | Klasse 34, Klasse 43 | R 9 | beige, blau, braun, dunkelgrau, gelb, grau, grün, hellbeige, hellgrau, orange, rot, schwarz, violett | Polyvinylchlorid (PVC) | 2.000,00 | 20.000,00 | max. 2 kV (antistatisch) | kleben, schweißen | gegen UV-Licht größer Stufe 6 | homogen | Bfl-s1 | chemikalienbeständig gem. Herstellerangabe, haushaltschemikalienbeständig | sehr gut | lichtecht | E1 | Rolle | Bindemittelgehalt Typ I | 2,00 | 2,00 | 2,60 | 5,80 - 73,40 | 0,02 | 5,00 | 0,25 | 6001, 6005, 6006, 6008, 6009, 6010, 6025, 6027, 6029, 6030, 6031, 6032, 6034, 6037, 6039, 6041, 6043, 6044, 6045, 6050, 6056, 6057, 6058, 6059, 6075, 6202, 6208, 6209 | Ja | ≥ Stufe 7 | ≤ 0,40 % | zu über 75 % aus nachhaltigen oder erneuerbaren Rohstoffen, 100 % biologischer Weichmacher, hergestellt mit mindestens 25 % Recyclinganteil | Evercare™ | Ja | FloorScore® | > 99 % wachstumshemmend | Ja | https://cdn.ais-online.de/m2/45/65245/images/58/43143658px850x667.jpg
MIPOLAM SYMBIOZ T 2X20 ML - SEA STORM | 3475710250927 | 85926044 | Klasse 34, Klasse 43 | R 9 | beige, blau, braun, dunkelgrau, gelb, grau, grün, hellbeige, hellgrau, orange, rot, schwarz, violett | Polyvinylchlorid (PVC) | 2.000,00 | 20.000,00 | max. 2 kV (antistatisch) | kleben, schweißen | gegen UV-Licht größer Stufe 6 | homogen | Bfl-s1 | chemikalienbeständig gem. Herstellerangabe, haushaltschemikalienbeständig | sehr gut | lichtecht | E1 | Rolle | Bindemittelgehalt Typ I | 2,00 | 2,00 | 2,60 | 5,80 - 73,40 | 0,02 | 5,00 | 0,25 | 6001, 6005, 6006, 6008, 6009, 6010, 6025, 6027, 6029, 6030, 6031, 6032, 6034, 6037, 6039, 6041, 6043, 6044, 6045, 6050, 6056, 6057, 6058, 6059, 6075, 6202, 6208, 6209 | Ja | ≥ Stufe 7 | ≤ 0,40 % | zu über 75 % aus nachhaltigen oder erneuerbaren Rohstoffen, 100 % biologischer Weichmacher, hergestellt mit mindestens 25 % Recyclinganteil | Evercare™ | Ja | FloorScore® | > 99 % wachstumshemmend | Ja | https://cdn.ais-online.de/m2/45/65245/images/67/43143467px850x660.jpg
MIPOLAM SYMBIOZ T 2X20 ML - STONEHENGE | 3475710435638 | 85926030 | Klasse 34, Klasse 43 | R 9 | beige, blau, braun, dunkelgrau, gelb, grau, grün, hellbeige, hellgrau, orange, rot, schwarz, violett | Polyvinylchlorid (PVC) | 2.000,00 | 20.000,00 | max. 2 kV (antistatisch) | kleben, schweißen | gegen UV-Licht größer Stufe 6 | homogen | Bfl-s1 | chemikalienbeständig gem. Herstellerangabe, haushaltschemikalienbeständig | sehr gut | lichtecht | E1 | Rolle | Bindemittelgehalt Typ I | 2,00 | 2,00 | 2,60 | 5,80 - 73,40 | 0,02 | 5,00 | 0,25 | 6001, 6005, 6006, 6008, 6009, 6010, 6025, 6027, 6029, 6030, 6031, 6032, 6034, 6037, 6039, 6041, 6043, 6044, 6045, 6050, 6056, 6057, 6058, 6059, 6075, 6202, 6208, 6209 | Ja | ≥ Stufe 7 | ≤ 0,40 % | zu über 75 % aus nachhaltigen oder erneuerbaren Rohstoffen, 100 % biologischer Weichmacher, hergestellt mit mindestens 25 % Recyclinganteil | Evercare™ | Ja | FloorScore® | > 99 % wachstumshemmend | Ja | https://cdn.ais-online.de/m2/45/65245/images/47/43144247px601x850.jpg
MIPOLAM SYMBIOZ T 2X20 ML - SUNSHINE | 3475710251047 | 85926032 | Klasse 34, Klasse 43 | R 9 | beige, blau, braun, dunkelgrau, gelb, grau, grün, hellbeige, hellgrau, orange, rot, schwarz, violett | Polyvinylchlorid (PVC) | 2.000,00 | 20.000,00 | max. 2 kV (antistatisch) | kleben, schweißen | gegen UV-Licht größer Stufe 6 | homogen | Bfl-s1 | chemikalienbeständig gem. Herstellerangabe, haushaltschemikalienbeständig | sehr gut | lichtecht | E1 | Rolle | Bindemittelgehalt Typ I | 2,00 | 2,00 | 2,60 | 5,80 - 73,40 | 0,02 | 5,00 | 0,25 | 6001, 6005, 6006, 6008, 6009, 6010, 6025, 6027, 6029, 6030, 6031, 6032, 6034, 6037, 6039, 6041, 6043, 6044, 6045, 6050, 6056, 6057, 6058, 6059, 6075, 6202, 6208, 6209 | Ja | ≥ Stufe 7 | ≤ 0,40 % | zu über 75 % aus nachhaltigen oder erneuerbaren Rohstoffen, 100 % biologischer Weichmacher, hergestellt mit mindestens 25 % Recyclinganteil | Evercare™ | Ja | FloorScore® | > 99 % wachstumshemmend | Ja | https://cdn.ais-online.de/m2/45/65245/images/94/43144094px850x659.jpg
MIPOLAM SYMBIOZ T 2X20 ML - TANGELO | 3475710435577 | 85926025 | Klasse 34, Klasse 43 | R 9 | beige, blau, braun, dunkelgrau, gelb, grau, grün, hellbeige, hellgrau, orange, rot, schwarz, violett | Polyvinylchlorid (PVC) | 2.000,00 | 20.000,00 | max. 2 kV (antistatisch) | kleben, schweißen | gegen UV-Licht größer Stufe 6 | homogen | Bfl-s1 | chemikalienbeständig gem. Herstellerangabe, haushaltschemikalienbeständig | sehr gut | lichtecht | E1 | Rolle | Bindemittelgehalt Typ I | 2,00 | 2,00 | 2,60 | 5,80 - 73,40 | 0,02 | 5,00 | 0,25 | 6001, 6005, 6006, 6008, 6009, 6010, 6025, 6027, 6029, 6030, 6031, 6032, 6034, 6037, 6039, 6041, 6043, 6044, 6045, 6050, 6056, 6057, 6058, 6059, 6075, 6202, 6208, 6209 | Ja | ≥ Stufe 7 | ≤ 0,40 % | zu über 75 % aus nachhaltigen oder erneuerbaren Rohstoffen, 100 % biologischer Weichmacher, hergestellt mit mindestens 25 % Recyclinganteil | Evercare™ | Ja | FloorScore® | > 99 % wachstumshemmend | Ja | https://cdn.ais-online.de/m2/45/65245/images/79/43143879px601x850.jpg
MIPOLAM SYMBIOZ T 2X20 ML - TULUM | 3475710435706 | 85926056 | Klasse 34, Klasse 43 | R 9 | beige, blau, braun, dunkelgrau, gelb, grau, grün, hellbeige, hellgrau, orange, rot, schwarz, violett | Polyvinylchlorid (PVC) | 2.000,00 | 20.000,00 | max. 2 kV (antistatisch) | kleben, schweißen | gegen UV-Licht größer Stufe 6 | homogen | Bfl-s1 | chemikalienbeständig gem. Herstellerangabe, haushaltschemikalienbeständig | sehr gut | lichtecht | E1 | Rolle | Bindemittelgehalt Typ I | 2,00 | 2,00 | 2,60 | 5,80 - 73,40 | 0,02 | 5,00 | 0,25 | 6001, 6005, 6006, 6008, 6009, 6010, 6025, 6027, 6029, 6030, 6031, 6032, 6034, 6037, 6039, 6041, 6043, 6044, 6045, 6050, 6056, 6057, 6058, 6059, 6075, 6202, 6208, 6209 | Ja | ≥ Stufe 7 | ≤ 0,40 % | zu über 75 % aus nachhaltigen oder erneuerbaren Rohstoffen, 100 % biologischer Weichmacher, hergestellt mit mindestens 25 % Recyclinganteil | Evercare™ | Ja | FloorScore® | > 99 % wachstumshemmend | Ja | https://cdn.ais-online.de/m2/45/65245/images/65/43143465px601x850.jpg
MIPOLAM SYMBIOZ T 2X20 ML - VERMIGLIO | 3475710435645 | 85926058 | Klasse 34, Klasse 43 | R 9 | beige, blau, braun, dunkelgrau, gelb, grau, grün, hellbeige, hellgrau, orange, rot, schwarz, violett | Polyvinylchlorid (PVC) | 2.000,00 | 20.000,00 | max. 2 kV (antistatisch) | kleben, schweißen | gegen UV-Licht größer Stufe 6 | homogen | Bfl-s1 | chemikalienbeständig gem. Herstellerangabe, haushaltschemikalienbeständig | sehr gut | lichtecht | E1 | Rolle | Bindemittelgehalt Typ I | 2,00 | 2,00 | 2,60 | 5,80 - 73,40 | 0,02 | 5,00 | 0,25 | 6001, 6005, 6006, 6008, 6009, 6010, 6025, 6027, 6029, 6030, 6031, 6032, 6034, 6037, 6039, 6041, 6043, 6044, 6045, 6050, 6056, 6057, 6058, 6059, 6075, 6202, 6208, 6209 | Ja | ≥ Stufe 7 | ≤ 0,40 % | zu über 75 % aus nachhaltigen oder erneuerbaren Rohstoffen, 100 % biologischer Weichmacher, hergestellt mit mindestens 25 % Recyclinganteil | Evercare™ | Ja | FloorScore® | > 99 % wachstumshemmend | Ja | https://cdn.ais-online.de/m2/45/65245/images/92/43144092px601x850.jpg
MIPOLAM SYMBIOZ T 2X20 ML - WOOD | 3475710250941 | 85926043 | Klasse 34, Klasse 43 | R 9 | beige, blau, braun, dunkelgrau, gelb, grau, grün, hellbeige, hellgrau, orange, rot, schwarz, violett | Polyvinylchlorid (PVC) | 2.000,00 | 20.000,00 | max. 2 kV (antistatisch) | kleben, schweißen | gegen UV-Licht größer Stufe 6 | homogen | Bfl-s1 | chemikalienbeständig gem. Herstellerangabe, haushaltschemikalienbeständig | sehr gut | lichtecht | E1 | Rolle | Bindemittelgehalt Typ I | 2,00 | 2,00 | 2,60 | 5,80 - 73,40 | 0,02 | 5,00 | 0,25 | 6001, 6005, 6006, 6008, 6009, 6010, 6025, 6027, 6029, 6030, 6031, 6032, 6034, 6037, 6039, 6041, 6043, 6044, 6045, 6050, 6056, 6057, 6058, 6059, 6075, 6202, 6208, 6209 | Ja | ≥ Stufe 7 | ≤ 0,40 % | zu über 75 % aus nachhaltigen oder erneuerbaren Rohstoffen, 100 % biologischer Weichmacher, hergestellt mit mindestens 25 % Recyclinganteil | Evercare™ | Ja | FloorScore® | > 99 % wachstumshemmend | Ja | https://cdn.ais-online.de/m2/45/65245/images/62/43143462px850x674.jpg
powered by Heinze