## Gerflor
Gerflor
Name | Benutzungsintensität | Farbton | Werkstoff | Aufladungsspannung im Begehversuch | Befestigung | Brandverhalten | Chemische Beständigkeit | Formaldehyd Emissionsklasse | Verschleißgruppe/-klasse Bodenbelag | Gesamtdicke Belag (mm) | Gewicht (kg/m²) | Resteindruck (mm) | Trittschallverbesserungsmaß (dB) | Desinfektionsmittelbeständig | Oberflächenvergütung | Antibakterielle Aktivität (E. coli – S. aureus – MRSA) | Brandverhalten | Verschleißverhalten | Ausführung Bodenbelag | Ballrückprall | Druckfestigkeit (mm) | Reibungsfestigkeit (mg) | Schaumträger | SA - Shock Absorption (Kraftabbau) EN 14904 | Schlag-und Stoβfestigkeit (N/m) | Entwicklung von Mikroorganismen auf dem Boden | Vertikale Standardverformung (mm) | Reibung EN 14904 | Dauerhaftigkeit Bestandigkeit gegen eine rollende Last EN 14904 | Dauerhaftigkeit Verschleißbestandigkeit EN 14904 | Energie-Rückgabe m/s | IPI - Impact Protection Index (Aufprallschutz-Index) | Nutzschicht | Bilder
TARAFLEX® COMFORT | Klasse 34, Klasse 42 | nach Hersteller-Farbkarte | Polyvinylchlorid (PVC) | max. 2 kV (antistatisch) | kleben, schweißen | Cfl-s1 | chemikalienbeständig gem. Herstellerangabe, haushaltschemikalienbeständig | E1 | T | 12,50 | 5,25 | 0,20 | 21,00 | Ja | Protecsol® mit Dreifachwirkung | > 99 % wachstumshemmend | Cfl s1 freies Anbringen auf Holz und A1fl oder A2fl Substraten | ≤ 2,0 mm³ | kalandrierte Vinyl-Schichten, verstärkt mit einem Glasfasernetz | ≥ 90 % | ≤ 0.5 | ≤ 350 | CXP™HD Schaumträger von doppelter Dichte | Kategorie P3: Kraftabbau ≥ 45 % | ≥ 8 | fungistatisch und bakteriostatisch | ≤ 3.5 | 80-110 - konform | konform | konform | ≥ 0.31 | IPI = 88% | D-Max™ | https://cdn.ais-online.de/m2/45/65245/images/04/43143804px900x600.jpg
powered by Heinze