## Gerflor
Gerflor
Name | GTIN | Benutzungsintensität | Farbton | Werkstoff | Breite (mm) | Länge (mm) | Aufladungsspannung im Begehversuch | Befestigung | Brandverhalten | Chemische Beständigkeit | Formaldehyd Emissionsklasse | Lieferform | Verschleißgruppe/-klasse Bodenbelag | Gesamtdicke Belag (mm) | Gewicht (kg/m²) | Reflexionsgrad (%) | Resteindruck (mm) | Trittschallverbesserungsmaß (dB) | Wärmeleitfähigkeit (W/(m*K)) | Gerflor_Farbcode | Desinfektionsmittelbeständig | Oberflächenvergütung | Antibakterielle Aktivität (E. coli – S. aureus – MRSA) | Verschleißverhalten | Druckfestigkeit (mm) | Reibungsfestigkeit (mg) | Schaumträger | SA - Shock Absorption (Kraftabbau) EN 14904 | Schlag-und Stoβfestigkeit (N/m) | Energie-Rückgabe m/s | IPI - Impact Protection Index (Aufprallschutz-Index) | Bilder
TARAFLEX® EVOLUTION - Bahnen |  | Klasse 34, Klasse 42 | beige, blau, braun, gold, grau, grün, orange, rot, schwarz | Polyvinylchlorid (PVC) | 1.500,00 | 20.500,00 | max. 2 kV (antistatisch) | kleben, schweißen | Cfl-s1 | chemikalienbeständig gem. Herstellerangabe, haushaltschemikalienbeständig | E1 | Rolle | T | 7,50 | 4,75 | 3,10 - 41,50 | 0,20 | 18,00 | 0,25 | 6146, 6180, 6211, 6375, 6381, 6430, 6431, 6445, 6570, 6758, 6830 | Ja | Protecsol® mit Dreifachwirkung | > 99 % wachstumshemmend | ≤ 2,0 mm³ | ≤ 0.5 | ≤ 350 | CXP™HD Schaumträger von doppelter Dichte | Kategorie P1: 25 bis 35 % Kraftabbau | ≥ 8 | ≥ 0.31 | IPI = 73% | https://cdn.ais-online.de/m2/45/65245/images/07/43143407px567x822.jpg https://cdn.ais-online.de/m2/45/65245/images/41/43144241px425x425.jpg https://cdn.ais-online.de/m2/45/65245/images/40/43144240px425x425.jpg https://cdn.ais-online.de/m2/45/65245/images/29/45297329px591x591.jpg https://cdn.ais-online.de/m2/45/65245/images/39/43144239px425x425.jpg https://cdn.ais-online.de/m2/45/65245/images/41/45297341px591x591.jpg https://cdn.ais-online.de/m2/45/65245/images/21/43143921px425x425.jpg https://cdn.ais-online.de/m2/45/65245/images/00/45297300px591x591.jpg https://cdn.ais-online.de/m2/45/65245/images/08/43143808px425x425.jpg https://cdn.ais-online.de/m2/45/65245/images/48/43143448px425x425.jpg https://cdn.ais-online.de/m2/45/65245/images/62/45297262px591x591.jpg https://cdn.ais-online.de/m2/45/65245/images/47/43143447px425x425.jpg https://cdn.ais-online.de/m2/45/65245/images/68/45297268px591x591.jpg https://cdn.ais-online.de/m2/45/65245/images/46/43143446px425x425.jpg https://cdn.ais-online.de/m2/45/65245/images/45/45297245px591x591.jpg https://cdn.ais-online.de/m2/45/65245/images/45/43143445px425x425.jpg https://cdn.ais-online.de/m2/45/65245/images/22/45297322px591x591.jpg https://cdn.ais-online.de/m2/45/65245/images/42/43144242px510x737.jpg https://cdn.ais-online.de/m2/45/65245/images/06/43143406px385x193.jpg
TARAFLEX® EVOLUTION - BLACK | 3475710303951 | Klasse 34, Klasse 42 | beige, blau, braun, gold, grau, grün, orange, rot, schwarz | Polyvinylchlorid (PVC) | 1.500,00 | 20.500,00 | max. 2 kV (antistatisch) | kleben, schweißen | Cfl-s1 | chemikalienbeständig gem. Herstellerangabe, haushaltschemikalienbeständig | E1 | Rolle | T | 7,50 | 4,75 | 3,10 - 41,50 | 0,20 | 18,00 | 0,25 | 6146, 6180, 6211, 6375, 6381, 6430, 6431, 6445, 6570, 6758, 6830 | Ja | Protecsol® mit Dreifachwirkung | > 99 % wachstumshemmend | ≤ 2,0 mm³ | ≤ 0.5 | ≤ 350 | CXP™HD Schaumträger von doppelter Dichte | Kategorie P1: 25 bis 35 % Kraftabbau | ≥ 8 | ≥ 0.31 | IPI = 73% | https://cdn.ais-online.de/m2/45/65245/images/48/43143448px425x425.jpg https://cdn.ais-online.de/m2/45/65245/images/62/45297262px591x591.jpg https://cdn.ais-online.de/m2/45/65245/images/06/43143406px385x193.jpg
TARAFLEX® EVOLUTION - BLUE | 3475710303869 | Klasse 34, Klasse 42 | beige, blau, braun, gold, grau, grün, orange, rot, schwarz | Polyvinylchlorid (PVC) | 1.500,00 | 20.500,00 | max. 2 kV (antistatisch) | kleben, schweißen | Cfl-s1 | chemikalienbeständig gem. Herstellerangabe, haushaltschemikalienbeständig | E1 | Rolle | T | 7,50 | 4,75 | 3,10 - 41,50 | 0,20 | 18,00 | 0,25 | 6146, 6180, 6211, 6375, 6381, 6430, 6431, 6445, 6570, 6758, 6830 | Ja | Protecsol® mit Dreifachwirkung | > 99 % wachstumshemmend | ≤ 2,0 mm³ | ≤ 0.5 | ≤ 350 | CXP™HD Schaumträger von doppelter Dichte | Kategorie P1: 25 bis 35 % Kraftabbau | ≥ 8 | ≥ 0.31 | IPI = 73% | https://cdn.ais-online.de/m2/45/65245/images/47/43143447px425x425.jpg https://cdn.ais-online.de/m2/45/65245/images/68/45297268px591x591.jpg https://cdn.ais-online.de/m2/45/65245/images/06/43143406px385x193.jpg
TARAFLEX® EVOLUTION - CORAL | 3475710303814 | Klasse 34, Klasse 42 | beige, blau, braun, gold, grau, grün, orange, rot, schwarz | Polyvinylchlorid (PVC) | 1.500,00 | 20.500,00 | max. 2 kV (antistatisch) | kleben, schweißen | Cfl-s1 | chemikalienbeständig gem. Herstellerangabe, haushaltschemikalienbeständig | E1 | Rolle | T | 7,50 | 4,75 | 3,10 - 41,50 | 0,20 | 18,00 | 0,25 | 6146, 6180, 6211, 6375, 6381, 6430, 6431, 6445, 6570, 6758, 6830 | Ja | Protecsol® mit Dreifachwirkung | > 99 % wachstumshemmend | ≤ 2,0 mm³ | ≤ 0.5 | ≤ 350 | CXP™HD Schaumträger von doppelter Dichte | Kategorie P1: 25 bis 35 % Kraftabbau | ≥ 8 | ≥ 0.31 | IPI = 73% | https://cdn.ais-online.de/m2/45/65245/images/39/43144239px425x425.jpg https://cdn.ais-online.de/m2/45/65245/images/41/45297341px591x591.jpg https://cdn.ais-online.de/m2/45/65245/images/06/43143406px385x193.jpg
TARAFLEX® EVOLUTION - GOLD | 3475710303838 | Klasse 34, Klasse 42 | beige, blau, braun, gold, grau, grün, orange, rot, schwarz | Polyvinylchlorid (PVC) | 1.500,00 | 20.500,00 | max. 2 kV (antistatisch) | kleben, schweißen | Cfl-s1 | chemikalienbeständig gem. Herstellerangabe, haushaltschemikalienbeständig | E1 | Rolle | T | 7,50 | 4,75 | 3,10 - 41,50 | 0,20 | 18,00 | 0,25 | 6146, 6180, 6211, 6375, 6381, 6430, 6431, 6445, 6570, 6758, 6830 | Ja | Protecsol® mit Dreifachwirkung | > 99 % wachstumshemmend | ≤ 2,0 mm³ | ≤ 0.5 | ≤ 350 | CXP™HD Schaumträger von doppelter Dichte | Kategorie P1: 25 bis 35 % Kraftabbau | ≥ 8 | ≥ 0.31 | IPI = 73% | https://cdn.ais-online.de/m2/45/65245/images/46/43143446px425x425.jpg https://cdn.ais-online.de/m2/45/65245/images/45/45297245px591x591.jpg https://cdn.ais-online.de/m2/45/65245/images/06/43143406px385x193.jpg
TARAFLEX® EVOLUTION - LAGOON | 3475710303883 | Klasse 34, Klasse 42 | beige, blau, braun, gold, grau, grün, orange, rot, schwarz | Polyvinylchlorid (PVC) | 1.500,00 | 20.500,00 | max. 2 kV (antistatisch) | kleben, schweißen | Cfl-s1 | chemikalienbeständig gem. Herstellerangabe, haushaltschemikalienbeständig | E1 | Rolle | T | 7,50 | 4,75 | 3,10 - 41,50 | 0,20 | 18,00 | 0,25 | 6146, 6180, 6211, 6375, 6381, 6430, 6431, 6445, 6570, 6758, 6830 | Ja | Protecsol® mit Dreifachwirkung | > 99 % wachstumshemmend | ≤ 2,0 mm³ | ≤ 0.5 | ≤ 350 | CXP™HD Schaumträger von doppelter Dichte | Kategorie P1: 25 bis 35 % Kraftabbau | ≥ 8 | ≥ 0.31 | IPI = 73% | https://cdn.ais-online.de/m2/45/65245/images/40/43144240px425x425.jpg https://cdn.ais-online.de/m2/45/65245/images/29/45297329px591x591.jpg https://cdn.ais-online.de/m2/45/65245/images/06/43143406px385x193.jpg
TARAFLEX® EVOLUTION - MINT GREEN | 3475710303937 | Klasse 34, Klasse 42 | beige, blau, braun, gold, grau, grün, orange, rot, schwarz | Polyvinylchlorid (PVC) | 1.500,00 | 20.500,00 | max. 2 kV (antistatisch) | kleben, schweißen | Cfl-s1 | chemikalienbeständig gem. Herstellerangabe, haushaltschemikalienbeständig | E1 | Rolle | T | 7,50 | 4,75 | 3,10 - 41,50 | 0,20 | 18,00 | 0,25 | 6146, 6180, 6211, 6375, 6381, 6430, 6431, 6445, 6570, 6758, 6830 | Ja | Protecsol® mit Dreifachwirkung | > 99 % wachstumshemmend | ≤ 2,0 mm³ | ≤ 0.5 | ≤ 350 | CXP™HD Schaumträger von doppelter Dichte | Kategorie P1: 25 bis 35 % Kraftabbau | ≥ 8 | ≥ 0.31 | IPI = 73% | https://cdn.ais-online.de/m2/45/65245/images/41/43144241px425x425.jpg https://cdn.ais-online.de/m2/45/65245/images/06/43143406px385x193.jpg
TARAFLEX® EVOLUTION - RED | 3475710303821 | Klasse 34, Klasse 42 | beige, blau, braun, gold, grau, grün, orange, rot, schwarz | Polyvinylchlorid (PVC) | 1.500,00 | 20.500,00 | max. 2 kV (antistatisch) | kleben, schweißen | Cfl-s1 | chemikalienbeständig gem. Herstellerangabe, haushaltschemikalienbeständig | E1 | Rolle | T | 7,50 | 4,75 | 3,10 - 41,50 | 0,20 | 18,00 | 0,25 | 6146, 6180, 6211, 6375, 6381, 6430, 6431, 6445, 6570, 6758, 6830 | Ja | Protecsol® mit Dreifachwirkung | > 99 % wachstumshemmend | ≤ 2,0 mm³ | ≤ 0.5 | ≤ 350 | CXP™HD Schaumträger von doppelter Dichte | Kategorie P1: 25 bis 35 % Kraftabbau | ≥ 8 | ≥ 0.31 | IPI = 73% | https://cdn.ais-online.de/m2/45/65245/images/45/43143445px425x425.jpg https://cdn.ais-online.de/m2/45/65245/images/22/45297322px591x591.jpg https://cdn.ais-online.de/m2/45/65245/images/06/43143406px385x193.jpg
TARAFLEX® EVOLUTION - SILVER GRAY | 3475710303944 | Klasse 34, Klasse 42 | beige, blau, braun, gold, grau, grün, orange, rot, schwarz | Polyvinylchlorid (PVC) | 1.500,00 | 20.500,00 | max. 2 kV (antistatisch) | kleben, schweißen | Cfl-s1 | chemikalienbeständig gem. Herstellerangabe, haushaltschemikalienbeständig | E1 | Rolle | T | 7,50 | 4,75 | 3,10 - 41,50 | 0,20 | 18,00 | 0,25 | 6146, 6180, 6211, 6375, 6381, 6430, 6431, 6445, 6570, 6758, 6830 | Ja | Protecsol® mit Dreifachwirkung | > 99 % wachstumshemmend | ≤ 2,0 mm³ | ≤ 0.5 | ≤ 350 | CXP™HD Schaumträger von doppelter Dichte | Kategorie P1: 25 bis 35 % Kraftabbau | ≥ 8 | ≥ 0.31 | IPI = 73% | https://cdn.ais-online.de/m2/45/65245/images/08/43143808px425x425.jpg https://cdn.ais-online.de/m2/45/65245/images/06/43143406px385x193.jpg
TARAFLEX® EVOLUTION - TEAL | 3475710303876 | Klasse 34, Klasse 42 | beige, blau, braun, gold, grau, grün, orange, rot, schwarz | Polyvinylchlorid (PVC) | 1.500,00 | 20.500,00 | max. 2 kV (antistatisch) | kleben, schweißen | Cfl-s1 | chemikalienbeständig gem. Herstellerangabe, haushaltschemikalienbeständig | E1 | Rolle | T | 7,50 | 4,75 | 3,10 - 41,50 | 0,20 | 18,00 | 0,25 | 6146, 6180, 6211, 6375, 6381, 6430, 6431, 6445, 6570, 6758, 6830 | Ja | Protecsol® mit Dreifachwirkung | > 99 % wachstumshemmend | ≤ 2,0 mm³ | ≤ 0.5 | ≤ 350 | CXP™HD Schaumträger von doppelter Dichte | Kategorie P1: 25 bis 35 % Kraftabbau | ≥ 8 | ≥ 0.31 | IPI = 73% | https://cdn.ais-online.de/m2/45/65245/images/21/43143921px425x425.jpg https://cdn.ais-online.de/m2/45/65245/images/00/45297300px591x591.jpg https://cdn.ais-online.de/m2/45/65245/images/06/43143406px385x193.jpg
TARAFLEX® EVOLUTION - WOOD - MAPLE DESIGN | 3475710303975 | Klasse 34, Klasse 42 | beige, blau, braun, gold, grau, grün, orange, rot, schwarz | Polyvinylchlorid (PVC) | 1.500,00 | 20.500,00 | max. 2 kV (antistatisch) | kleben, schweißen | Cfl-s1 | chemikalienbeständig gem. Herstellerangabe, haushaltschemikalienbeständig | E1 | Rolle | T | 7,50 | 4,75 | 3,10 - 41,50 | 0,20 | 18,00 | 0,25 | 6146, 6180, 6211, 6375, 6381, 6430, 6431, 6445, 6570, 6758, 6830 | Ja | Protecsol® mit Dreifachwirkung | > 99 % wachstumshemmend | ≤ 2,0 mm³ | ≤ 0.5 | ≤ 350 | CXP™HD Schaumträger von doppelter Dichte | Kategorie P1: 25 bis 35 % Kraftabbau | ≥ 8 | ≥ 0.31 | IPI = 73% | https://cdn.ais-online.de/m2/45/65245/images/42/43144242px510x737.jpg https://cdn.ais-online.de/m2/45/65245/images/06/43143406px385x193.jpg
TARAFLEX® EVOLUTION - WOOD - OAK DESIGN | 3475710303968 | Klasse 34, Klasse 42 | beige, blau, braun, gold, grau, grün, orange, rot, schwarz | Polyvinylchlorid (PVC) | 1.500,00 | 20.500,00 | max. 2 kV (antistatisch) | kleben, schweißen | Cfl-s1 | chemikalienbeständig gem. Herstellerangabe, haushaltschemikalienbeständig | E1 | Rolle | T | 7,50 | 4,75 | 3,10 - 41,50 | 0,20 | 18,00 | 0,25 | 6146, 6180, 6211, 6375, 6381, 6430, 6431, 6445, 6570, 6758, 6830 | Ja | Protecsol® mit Dreifachwirkung | > 99 % wachstumshemmend | ≤ 2,0 mm³ | ≤ 0.5 | ≤ 350 | CXP™HD Schaumträger von doppelter Dichte | Kategorie P1: 25 bis 35 % Kraftabbau | ≥ 8 | ≥ 0.31 | IPI = 73% | https://cdn.ais-online.de/m2/45/65245/images/07/43143407px567x822.jpg https://cdn.ais-online.de/m2/45/65245/images/06/43143406px385x193.jpg
powered by Heinze