## Gerflor
Gerflor
Name | GTIN | HAN | Benutzungsintensität | Farbton | Werkstoff | Breite (mm) | Länge (mm) | Aufladungsspannung im Begehversuch | Befestigung | Bodenbelag heterogen/homogen | Brandverhalten | Chemische Beständigkeit | Formaldehyd Emissionsklasse | Lieferform | Verschleißgruppe/-klasse Bodenbelag | Gesamtdicke Belag (mm) | Gewicht (kg/m²) | Reflexionsgrad (%) | Resteindruck (mm) | Trittschallverbesserungsmaß (dB) | Wärmeleitfähigkeit (W/(m*K)) | Gerflor_Farbcode | Desinfektionsmittelbeständig | Oberflächenvergütung | Antibakterielle Aktivität (E. coli – S. aureus – MRSA) | Verschleißverhalten | Druckfestigkeit (mm) | Reibungsfestigkeit (mg) | Schlag-und Stoβfestigkeit (N/m) | Energie-Rückgabe m/s | Bilder
TARAFLEX SURFACE UNI 20.50 ML - Bahnen |  |  | Klasse 34, Klasse 42 | beige, blau, dunkelgrau, gold, grau, grün, orange, rot, schwarz | Polyvinylchlorid (PVC) | 1.500,00 | 20.500,00 | max. 2 kV (antistatisch) | kleben, schweißen | heterogen | Bfl-s1 | chemikalienbeständig gem. Herstellerangabe, haushaltschemikalienbeständig | E1 | Rolle | T | 2,00 | 2,90 | 3,10 - 47,10 | 0,10 | 3,00 | 0,25 | 2404, 3764, 6038, 6146, 6180, 6211, 6347, 6430, 6445, 6557, 6559, 6570, 6758, 6830, 6873 | Ja | Protecsol® mit Dreifachwirkung, PUR Protect | > 99 % wachstumshemmend | ≤ 2,0 mm³ | ≤ 0.5 | ≤ 350 | ≥ 8 | ≥ 0.31 | https://cdn.ais-online.de/m2/45/65245/images/14/43143014px850x850.jpg https://cdn.ais-online.de/m2/45/65245/images/45/45297245px591x591.jpg https://cdn.ais-online.de/m2/45/65245/images/50/45297350px591x591.jpg https://cdn.ais-online.de/m2/45/65245/images/02/45297302px591x591.jpg https://cdn.ais-online.de/m2/45/65245/images/10/45297310px591x591.jpg https://cdn.ais-online.de/m2/45/65245/images/68/45297268px591x591.jpg https://cdn.ais-online.de/m2/45/65245/images/66/45297266px591x591.jpg https://cdn.ais-online.de/m2/45/65245/images/45/43144245px850x850.jpg https://cdn.ais-online.de/m2/45/65245/images/21/43143421px850x850.jpg https://cdn.ais-online.de/m2/45/65245/images/32/43143932px850x850.jpg https://cdn.ais-online.de/m2/45/65245/images/31/43143931px850x850.jpg https://cdn.ais-online.de/m2/45/65245/images/10/43143810px850x850.jpg https://cdn.ais-online.de/m2/45/65245/images/51/43143451px850x850.jpg https://cdn.ais-online.de/m2/45/65245/images/17/43143017px850x850.jpg https://cdn.ais-online.de/m2/45/65245/images/04/45297304px591x591.jpg
TARAFLEX SURFACE UNI 20.50 ML - ANTHRACITE | 3475710401039 | H9566873 | Klasse 34, Klasse 42 | beige, blau, dunkelgrau, gold, grau, grün, orange, rot, schwarz | Polyvinylchlorid (PVC) | 1.500,00 | 20.500,00 | max. 2 kV (antistatisch) | kleben, schweißen | heterogen | Bfl-s1 | chemikalienbeständig gem. Herstellerangabe, haushaltschemikalienbeständig | E1 | Rolle | T | 2,00 | 2,90 | 3,10 - 47,10 | 0,10 | 3,00 | 0,25 | 2404, 3764, 6038, 6146, 6180, 6211, 6347, 6430, 6445, 6557, 6559, 6570, 6758, 6830, 6873 | Ja | Protecsol® mit Dreifachwirkung, PUR Protect | > 99 % wachstumshemmend | ≤ 2,0 mm³ | ≤ 0.5 | ≤ 350 | ≥ 8 | ≥ 0.31 | https://cdn.ais-online.de/m2/45/65245/images/50/45297350px591x591.jpg
TARAFLEX SURFACE UNI 20.50 ML - BEIGE | 3475710400957 | H9566347 | Klasse 34, Klasse 42 | beige, blau, dunkelgrau, gold, grau, grün, orange, rot, schwarz | Polyvinylchlorid (PVC) | 1.500,00 | 20.500,00 | max. 2 kV (antistatisch) | kleben, schweißen | heterogen | Bfl-s1 | chemikalienbeständig gem. Herstellerangabe, haushaltschemikalienbeständig | E1 | Rolle | T | 2,00 | 2,90 | 3,10 - 47,10 | 0,10 | 3,00 | 0,25 | 2404, 3764, 6038, 6146, 6180, 6211, 6347, 6430, 6445, 6557, 6559, 6570, 6758, 6830, 6873 | Ja | Protecsol® mit Dreifachwirkung, PUR Protect | > 99 % wachstumshemmend | ≤ 2,0 mm³ | ≤ 0.5 | ≤ 350 | ≥ 8 | ≥ 0.31 | https://cdn.ais-online.de/m2/45/65245/images/32/43143932px850x850.jpg
TARAFLEX SURFACE UNI 20.50 ML - BLACK | 3475710401022 | H9566830 | Klasse 34, Klasse 42 | beige, blau, dunkelgrau, gold, grau, grün, orange, rot, schwarz | Polyvinylchlorid (PVC) | 1.500,00 | 20.500,00 | max. 2 kV (antistatisch) | kleben, schweißen | heterogen | Bfl-s1 | chemikalienbeständig gem. Herstellerangabe, haushaltschemikalienbeständig | E1 | Rolle | T | 2,00 | 2,90 | 3,10 - 47,10 | 0,10 | 3,00 | 0,25 | 2404, 3764, 6038, 6146, 6180, 6211, 6347, 6430, 6445, 6557, 6559, 6570, 6758, 6830, 6873 | Ja | Protecsol® mit Dreifachwirkung, PUR Protect | > 99 % wachstumshemmend | ≤ 2,0 mm³ | ≤ 0.5 | ≤ 350 | ≥ 8 | ≥ 0.31 | https://cdn.ais-online.de/m2/45/65245/images/14/43143014px850x850.jpg
TARAFLEX SURFACE UNI 20.50 ML - BLUE | 3475710400964 | H9566430 | Klasse 34, Klasse 42 | beige, blau, dunkelgrau, gold, grau, grün, orange, rot, schwarz | Polyvinylchlorid (PVC) | 1.500,00 | 20.500,00 | max. 2 kV (antistatisch) | kleben, schweißen | heterogen | Bfl-s1 | chemikalienbeständig gem. Herstellerangabe, haushaltschemikalienbeständig | E1 | Rolle | T | 2,00 | 2,90 | 3,10 - 47,10 | 0,10 | 3,00 | 0,25 | 2404, 3764, 6038, 6146, 6180, 6211, 6347, 6430, 6445, 6557, 6559, 6570, 6758, 6830, 6873 | Ja | Protecsol® mit Dreifachwirkung, PUR Protect | > 99 % wachstumshemmend | ≤ 2,0 mm³ | ≤ 0.5 | ≤ 350 | ≥ 8 | ≥ 0.31 | https://cdn.ais-online.de/m2/45/65245/images/68/45297268px591x591.jpg
TARAFLEX SURFACE UNI 20.50 ML - CORAL | 3475710400926 | H9566146 | Klasse 34, Klasse 42 | beige, blau, dunkelgrau, gold, grau, grün, orange, rot, schwarz | Polyvinylchlorid (PVC) | 1.500,00 | 20.500,00 | max. 2 kV (antistatisch) | kleben, schweißen | heterogen | Bfl-s1 | chemikalienbeständig gem. Herstellerangabe, haushaltschemikalienbeständig | E1 | Rolle | T | 2,00 | 2,90 | 3,10 - 47,10 | 0,10 | 3,00 | 0,25 | 2404, 3764, 6038, 6146, 6180, 6211, 6347, 6430, 6445, 6557, 6559, 6570, 6758, 6830, 6873 | Ja | Protecsol® mit Dreifachwirkung, PUR Protect | > 99 % wachstumshemmend | ≤ 2,0 mm³ | ≤ 0.5 | ≤ 350 | ≥ 8 | ≥ 0.31 | https://cdn.ais-online.de/m2/45/65245/images/17/43143017px850x850.jpg
TARAFLEX SURFACE UNI 20.50 ML - FOREST | 3475710400988 | H9566557 | Klasse 34, Klasse 42 | beige, blau, dunkelgrau, gold, grau, grün, orange, rot, schwarz | Polyvinylchlorid (PVC) | 1.500,00 | 20.500,00 | max. 2 kV (antistatisch) | kleben, schweißen | heterogen | Bfl-s1 | chemikalienbeständig gem. Herstellerangabe, haushaltschemikalienbeständig | E1 | Rolle | T | 2,00 | 2,90 | 3,10 - 47,10 | 0,10 | 3,00 | 0,25 | 2404, 3764, 6038, 6146, 6180, 6211, 6347, 6430, 6445, 6557, 6559, 6570, 6758, 6830, 6873 | Ja | Protecsol® mit Dreifachwirkung, PUR Protect | > 99 % wachstumshemmend | ≤ 2,0 mm³ | ≤ 0.5 | ≤ 350 | ≥ 8 | ≥ 0.31 | https://cdn.ais-online.de/m2/45/65245/images/10/43143810px850x850.jpg
TARAFLEX SURFACE UNI 20.50 ML - GOLD | 3475710400940 | H9566211 | Klasse 34, Klasse 42 | beige, blau, dunkelgrau, gold, grau, grün, orange, rot, schwarz | Polyvinylchlorid (PVC) | 1.500,00 | 20.500,00 | max. 2 kV (antistatisch) | kleben, schweißen | heterogen | Bfl-s1 | chemikalienbeständig gem. Herstellerangabe, haushaltschemikalienbeständig | E1 | Rolle | T | 2,00 | 2,90 | 3,10 - 47,10 | 0,10 | 3,00 | 0,25 | 2404, 3764, 6038, 6146, 6180, 6211, 6347, 6430, 6445, 6557, 6559, 6570, 6758, 6830, 6873 | Ja | Protecsol® mit Dreifachwirkung, PUR Protect | > 99 % wachstumshemmend | ≤ 2,0 mm³ | ≤ 0.5 | ≤ 350 | ≥ 8 | ≥ 0.31 | https://cdn.ais-online.de/m2/45/65245/images/45/45297245px591x591.jpg
TARAFLEX SURFACE UNI 20.50 ML - LAGOON | 3475710263545 | H9566445 | Klasse 34, Klasse 42 | beige, blau, dunkelgrau, gold, grau, grün, orange, rot, schwarz | Polyvinylchlorid (PVC) | 1.500,00 | 20.500,00 | max. 2 kV (antistatisch) | kleben, schweißen | heterogen | Bfl-s1 | chemikalienbeständig gem. Herstellerangabe, haushaltschemikalienbeständig | E1 | Rolle | T | 2,00 | 2,90 | 3,10 - 47,10 | 0,10 | 3,00 | 0,25 | 2404, 3764, 6038, 6146, 6180, 6211, 6347, 6430, 6445, 6557, 6559, 6570, 6758, 6830, 6873 | Ja | Protecsol® mit Dreifachwirkung, PUR Protect | > 99 % wachstumshemmend | ≤ 2,0 mm³ | ≤ 0.5 | ≤ 350 | ≥ 8 | ≥ 0.31 | https://cdn.ais-online.de/m2/45/65245/images/45/43144245px850x850.jpg
TARAFLEX SURFACE UNI 20.50 ML - LONDON LIGHT BLUE | 3475710400896 | H9562404 | Klasse 34, Klasse 42 | beige, blau, dunkelgrau, gold, grau, grün, orange, rot, schwarz | Polyvinylchlorid (PVC) | 1.500,00 | 20.500,00 | max. 2 kV (antistatisch) | kleben, schweißen | heterogen | Bfl-s1 | chemikalienbeständig gem. Herstellerangabe, haushaltschemikalienbeständig | E1 | Rolle | T | 2,00 | 2,90 | 3,10 - 47,10 | 0,10 | 3,00 | 0,25 | 2404, 3764, 6038, 6146, 6180, 6211, 6347, 6430, 6445, 6557, 6559, 6570, 6758, 6830, 6873 | Ja | Protecsol® mit Dreifachwirkung, PUR Protect | > 99 % wachstumshemmend | ≤ 2,0 mm³ | ≤ 0.5 | ≤ 350 | ≥ 8 | ≥ 0.31 | https://cdn.ais-online.de/m2/45/65245/images/02/45297302px591x591.jpg
TARAFLEX SURFACE UNI 20.50 ML - MINT GREEN | 3475710401008 | H9566570 | Klasse 34, Klasse 42 | beige, blau, dunkelgrau, gold, grau, grün, orange, rot, schwarz | Polyvinylchlorid (PVC) | 1.500,00 | 20.500,00 | max. 2 kV (antistatisch) | kleben, schweißen | heterogen | Bfl-s1 | chemikalienbeständig gem. Herstellerangabe, haushaltschemikalienbeständig | E1 | Rolle | T | 2,00 | 2,90 | 3,10 - 47,10 | 0,10 | 3,00 | 0,25 | 2404, 3764, 6038, 6146, 6180, 6211, 6347, 6430, 6445, 6557, 6559, 6570, 6758, 6830, 6873 | Ja | Protecsol® mit Dreifachwirkung, PUR Protect | > 99 % wachstumshemmend | ≤ 2,0 mm³ | ≤ 0.5 | ≤ 350 | ≥ 8 | ≥ 0.31 | https://cdn.ais-online.de/m2/45/65245/images/21/43143421px850x850.jpg
TARAFLEX SURFACE UNI 20.50 ML - RED | 3475710396519 | H9566180 | Klasse 34, Klasse 42 | beige, blau, dunkelgrau, gold, grau, grün, orange, rot, schwarz | Polyvinylchlorid (PVC) | 1.500,00 | 20.500,00 | max. 2 kV (antistatisch) | kleben, schweißen | heterogen | Bfl-s1 | chemikalienbeständig gem. Herstellerangabe, haushaltschemikalienbeständig | E1 | Rolle | T | 2,00 | 2,90 | 3,10 - 47,10 | 0,10 | 3,00 | 0,25 | 2404, 3764, 6038, 6146, 6180, 6211, 6347, 6430, 6445, 6557, 6559, 6570, 6758, 6830, 6873 | Ja | Protecsol® mit Dreifachwirkung, PUR Protect | > 99 % wachstumshemmend | ≤ 2,0 mm³ | ≤ 0.5 | ≤ 350 | ≥ 8 | ≥ 0.31 | https://cdn.ais-online.de/m2/45/65245/images/31/43143931px850x850.jpg
TARAFLEX SURFACE UNI 20.50 ML - SILVER GREY | 3475710401015 | H9566758 | Klasse 34, Klasse 42 | beige, blau, dunkelgrau, gold, grau, grün, orange, rot, schwarz | Polyvinylchlorid (PVC) | 1.500,00 | 20.500,00 | max. 2 kV (antistatisch) | kleben, schweißen | heterogen | Bfl-s1 | chemikalienbeständig gem. Herstellerangabe, haushaltschemikalienbeständig | E1 | Rolle | T | 2,00 | 2,90 | 3,10 - 47,10 | 0,10 | 3,00 | 0,25 | 2404, 3764, 6038, 6146, 6180, 6211, 6347, 6430, 6445, 6557, 6559, 6570, 6758, 6830, 6873 | Ja | Protecsol® mit Dreifachwirkung, PUR Protect | > 99 % wachstumshemmend | ≤ 2,0 mm³ | ≤ 0.5 | ≤ 350 | ≥ 8 | ≥ 0.31 | https://cdn.ais-online.de/m2/45/65245/images/66/45297266px591x591.jpg
TARAFLEX SURFACE UNI 20.50 ML - SPRING | 3475710400995 | H9566559 | Klasse 34, Klasse 42 | beige, blau, dunkelgrau, gold, grau, grün, orange, rot, schwarz | Polyvinylchlorid (PVC) | 1.500,00 | 20.500,00 | max. 2 kV (antistatisch) | kleben, schweißen | heterogen | Bfl-s1 | chemikalienbeständig gem. Herstellerangabe, haushaltschemikalienbeständig | E1 | Rolle | T | 2,00 | 2,90 | 3,10 - 47,10 | 0,10 | 3,00 | 0,25 | 2404, 3764, 6038, 6146, 6180, 6211, 6347, 6430, 6445, 6557, 6559, 6570, 6758, 6830, 6873 | Ja | Protecsol® mit Dreifachwirkung, PUR Protect | > 99 % wachstumshemmend | ≤ 2,0 mm³ | ≤ 0.5 | ≤ 350 | ≥ 8 | ≥ 0.31 | https://cdn.ais-online.de/m2/45/65245/images/10/45297310px591x591.jpg
TARAFLEX SURFACE UNI 20.50 ML - TAUPE | 3475710400902 | H9563764 | Klasse 34, Klasse 42 | beige, blau, dunkelgrau, gold, grau, grün, orange, rot, schwarz | Polyvinylchlorid (PVC) | 1.500,00 | 20.500,00 | max. 2 kV (antistatisch) | kleben, schweißen | heterogen | Bfl-s1 | chemikalienbeständig gem. Herstellerangabe, haushaltschemikalienbeständig | E1 | Rolle | T | 2,00 | 2,90 | 3,10 - 47,10 | 0,10 | 3,00 | 0,25 | 2404, 3764, 6038, 6146, 6180, 6211, 6347, 6430, 6445, 6557, 6559, 6570, 6758, 6830, 6873 | Ja | Protecsol® mit Dreifachwirkung, PUR Protect | > 99 % wachstumshemmend | ≤ 2,0 mm³ | ≤ 0.5 | ≤ 350 | ≥ 8 | ≥ 0.31 | https://cdn.ais-online.de/m2/45/65245/images/51/43143451px850x850.jpg
TARAFLEX SURFACE UNI 20.50 ML - TERRACOTTA | 3475710400919 | H9566038 | Klasse 34, Klasse 42 | beige, blau, dunkelgrau, gold, grau, grün, orange, rot, schwarz | Polyvinylchlorid (PVC) | 1.500,00 | 20.500,00 | max. 2 kV (antistatisch) | kleben, schweißen | heterogen | Bfl-s1 | chemikalienbeständig gem. Herstellerangabe, haushaltschemikalienbeständig | E1 | Rolle | T | 2,00 | 2,90 | 3,10 - 47,10 | 0,10 | 3,00 | 0,25 | 2404, 3764, 6038, 6146, 6180, 6211, 6347, 6430, 6445, 6557, 6559, 6570, 6758, 6830, 6873 | Ja | Protecsol® mit Dreifachwirkung, PUR Protect | > 99 % wachstumshemmend | ≤ 2,0 mm³ | ≤ 0.5 | ≤ 350 | ≥ 8 | ≥ 0.31 | https://cdn.ais-online.de/m2/45/65245/images/04/45297304px591x591.jpg
powered by Heinze