## Gerflor
Gerflor
Name | GTIN | HAN | Farbton | Werkstoff | Breite (mm) | Länge (mm) | Befestigung | Brandverhalten | Chemische Beständigkeit | Formaldehyd Emissionsklasse | Lieferform | Gesamtdicke Belag (mm) | Gewicht (kg/m²) | Reflexionsgrad (%) | Trittschallverbesserungsmaß (dB) | Gerflor_Farbcode | Desinfektionsmittelbeständig | Oberflächenvergütung | Antibakterielle Aktivität (E. coli – S. aureus – MRSA) | Druckfestigkeit (mm) | Reibungsfestigkeit (mg) | Schaumträger | SA - Shock Absorption (Kraftabbau) EN 14904 | Schlag-und Stoβfestigkeit (N/m) | Energie-Rückgabe m/s | IPI - Impact Protection Index (Aufprallschutz-Index) | Bilder
TARAFLEX TABLE TENNIS - Bahnen |  |  | rot | Polyvinylchlorid (PVC) | 1.500,00 | 16.000,00 - 20.500,00 | kleben | Bfl-s1, Cfl-s1 | chemikalienbeständig gem. Herstellerangabe | E1 | Rolle | 3,70 - 6,20 | 1,90 - 4,20 | 9,70 | 17,00 - 18,00 | 6109 | Ja | Protecsol® mit Dreifachwirkung, PUR Protect, PUR Protect | > 99 % wachstumshemmend | ≤ 0.25, ≤ 0.5 | ≤ 350 | CXP™HD, CXP™ | Kategorie P1: 25 % Kraftabbau | ≥ 8 | ≥ 0.31 | IPI = 52% | https://cdn.ais-online.de/m2/45/65245/images/18/43143418px850x850.jpg
TARAFLEX TABLE TENNIS MOBILE 3.7 - FRAMBOISE | 3475710400162 | H2696109 | rot | Polyvinylchlorid (PVC) | 1.500,00 | 16.000,00 - 20.500,00 | kleben | Bfl-s1, Cfl-s1 | chemikalienbeständig gem. Herstellerangabe | E1 | Rolle | 3,70 - 6,20 | 1,90 - 4,20 | 9,70 | 17,00 - 18,00 | 6109 | Ja | Protecsol® mit Dreifachwirkung, PUR Protect, PUR Protect | > 99 % wachstumshemmend | ≤ 0.25, ≤ 0.5 | ≤ 350 | CXP™HD, CXP™ | Kategorie P1: 25 % Kraftabbau | ≥ 8 | ≥ 0.31 | IPI = 52% | https://cdn.ais-online.de/m2/45/65245/images/18/43143418px850x850.jpg
TARAFLEX TABLE TENNIS PERMANENTE 4.5 - FRAMBOISE | 3475710399091 | HM466109 | rot | Polyvinylchlorid (PVC) | 1.500,00 | 16.000,00 - 20.500,00 | kleben | Bfl-s1, Cfl-s1 | chemikalienbeständig gem. Herstellerangabe | E1 | Rolle | 3,70 - 6,20 | 1,90 - 4,20 | 9,70 | 17,00 - 18,00 | 6109 | Ja | Protecsol® mit Dreifachwirkung, PUR Protect, PUR Protect | > 99 % wachstumshemmend | ≤ 0.25, ≤ 0.5 | ≤ 350 | CXP™HD, CXP™ | Kategorie P1: 25 % Kraftabbau | ≥ 8 | ≥ 0.31 | IPI = 52% | https://cdn.ais-online.de/m2/45/65245/images/18/43143418px850x850.jpg
TARAFLEX TABLE TENNIS PERMANENTE 6.2 - FRAMBOISE |  | HM496109 | rot | Polyvinylchlorid (PVC) | 1.500,00 | 16.000,00 - 20.500,00 | kleben | Bfl-s1, Cfl-s1 | chemikalienbeständig gem. Herstellerangabe | E1 | Rolle | 3,70 - 6,20 | 1,90 - 4,20 | 9,70 | 17,00 - 18,00 | 6109 | Ja | Protecsol® mit Dreifachwirkung, PUR Protect, PUR Protect | > 99 % wachstumshemmend | ≤ 0.25, ≤ 0.5 | ≤ 350 | CXP™HD, CXP™ | Kategorie P1: 25 % Kraftabbau | ≥ 8 | ≥ 0.31 | IPI = 52% | https://cdn.ais-online.de/m2/45/65245/images/18/43143418px850x850.jpg
powered by Heinze