## Gerflor
Gerflor
Name | GTIN | HAN | Farbton | Werkstoff | Breite (mm) | Länge (mm) | Befestigung | Brandverhalten | Chemische Beständigkeit | Formaldehyd Emissionsklasse | Lieferform | Gesamtdicke Belag (mm) | Gewicht (kg/m²) | Reflexionsgrad (%) | Gerflor_Farbcode | Desinfektionsmittelbeständig | Oberflächenvergütung | Antibakterielle Aktivität (E. coli – S. aureus – MRSA) | Druckfestigkeit (mm) | Reibungsfestigkeit (mg) | Schaumträger | Energie-Rückgabe m/s | Bilder
TARAFLEX TABLE TENNIS MOBILE 3.7 - FRAMBOISE | 3475710400162 | H2696109 | rot | Polyvinylchlorid (PVC) | 1.500,00 | 16.000,00 | kleben | Bfl-s1 | chemikalienbeständig gem. Herstellerangabe | E1 | Rolle | 3,70 | 1,90 | 9,70 | 6109 | ja | Protecsol® mit Dreifachwirkung, PUR Protect | > 99 % wachstumshemmend | ≤ 0.5 | ≤ 350 | CXP™ | ≥ 0.31 | https://cdn.ais-online.de/m2/45/65245/images/18/43143418px850x850.jpg
powered by Heinze