## Gerflor
Gerflor
Name | GTIN | HAN | Benutzungsintensität | Bewertungsgruppe Rutschgefahr | Dekor | Farbton | Werkstoff | Breite (mm) | Länge (mm) | Aufladungsspannung im Begehversuch | Befestigung | Beständigkeit Belag | Bodenbelag heterogen/homogen | Brandverhalten | Farbechtheit | Formaldehyd Emissionsklasse | Lieferform | Rückenausrüstung | Verschleißgruppe/-klasse Bodenbelag | Anteil Recyclingmaterial (%) | Dicke Nutzschicht (mm) | Gesamtdicke Belag (mm) | Gewicht (kg/m²) | Reflexionsgrad (%) | Resteindruck (mm) | Trittschallverbesserungsmaß (dB) | Wärmeleitfähigkeit (W/(m*K)) | Gerflor_Farbcode | Desinfektionsmittelbeständig | Lichtechtheit | Maßstabilität | Oberflächenvergütung | REACH-konform | Zertifikate | Frei von Schwermetallen | TVOC (28 Tage) | Antibakterielle Aktivität (E. coli – S. aureus – MRSA) | Antivirale Aktivität (Humanes Coronavirus 229E) | NCS Farbton | Verschleißverhalten | Bilder
TARALAY IMPRESSION ACOUSTIC - Bahnen |  |  | Klasse 34, Klasse 42 | R 10 | Beton, grafisch, Holz, metallic, Terrazzo, Textil, uni | beige, blau, braun, dunkelbeige, dunkelbraun, dunkelgrau, gelb, grau, grün, hellbeige, hellgrau, orange, rot, schwarz, violett, weiß | Polyvinylchlorid (PVC) | 2.000,00 | 25.000,00 | max. 2 kV (antistatisch) | kleben, schweißen | gegen Haushaltchemikalien | heterogen | Bfl-s1 | lichtecht | E1 | Rolle | Schaumausrüstung | Bindemittelgehalt Typ I | 17,00 | 0,65 | 3,35 | 2,83 | 9,10 - 68,00 | 0,08 | 19,00 | 0,25 | 0373, 0519, 0523, 0524, 0543, 0680, 0720, 0723, 0725, 0727, 0736, 0737, 0745, 0755, 0760, 0763, 0770, 0773, 0832, 0848, 0923, 1024, 1025, 1026, 1027, 1028, 1029, 1030, 1031, 1035, 1036, 1037, 1038, 1039, 1040, 1041, 1042, 1043, 1044, 1045, 1046, 1047, 1048, 1049, 1050, 1051, 1052, 1053, 1054, 1055, 1056, 1057, 1058, 1059, 1060, 1062, 1063, 1064, 1065, 1066, 1067, 1068, 1069, 1070, 1071, 1072, 1073, 1074, 1075, 1076, 1077, 1078, 1079, 1080, 1081, 1082, 1083, 1084, 1085, 1086, 1087, 1088, 1089, 1090, 1091, 1092, 1093, 1098, 1099, 1100, 1101, 1102, 1103, 1104, 1110, 1314 | ja | ≥ Stufe 6 | ca. 0,08 % | Protecsol®2 | zu 100 % | FloorScore® | ja | < 10 µg/m³ | > 99 % wachstumshemmend | 99,7 % nach 2 h; 99,9 % nach 5 h | 3002-R, 2002-Y50R, 3005-Y50R, 5502-R, 5500-N, 4010-Y30R, 3020-Y20R, 4502-Y, 5010-Y30R, 3010-Y30R, 5005-Y20R, 4005-Y20R, 1502-Y, 3005-Y20R, 6020-Y40R, 5000-N, 3502-R, 5005-Y80R, 4020-Y70R, 4502-R, 2502-Y, 3030-G30Y, 1050-B, 3020-Y, 2502-R, 4030-R60B, 1565-B, 1502-Y50R, 1505-Y20R, 3010-R10B, 5010-R90B, 1050-G60Y, 3000-N, 7010-R70B, 1502-G50Y, 6502-Y, 3502-Y, 2050-R20B, 3050-R80B, 2005-Y80R, 3040-R80B, 4502-B, 4010-Y50R, 3005-Y80R, 3005-R20B, 4030-Y50R, 2040-R80B, 1070-Y20R, 1505-Y90R, 2050-Y80R, 3010-Y40R, 2005-Y60R, 1502-R, 3020-R20B, 6005-B80G, 3010-G30Y, 5030-G10Y, 1060-Y10R, 2030-R80B, 1002-R, 1030-G50Y, 1002-Y50R / 8000-N, 4040-R, 5010-Y50R, 4502-G, 5005-Y50R, 2500-N, 3010-Y50R | ≤ 2,0 mm³ | https://cdn.ais-online.de/m2/45/65245/images/26/48848026px5155x5155.jpg https://cdn.ais-online.de/m2/45/65245/images/40/48848140px5104x5104.jpg https://cdn.ais-online.de/m2/45/65245/images/62/48848062px3605x3610.jpg https://cdn.ais-online.de/m2/45/65245/images/93/48847993px5000x2485.jpg https://cdn.ais-online.de/m2/45/65245/images/91/48848191px5238x5238.jpg https://cdn.ais-online.de/m2/45/65245/images/21/48848221px3611x3610.jpg https://cdn.ais-online.de/m2/45/65245/images/76/48848176px5000x3750.jpg https://cdn.ais-online.de/m2/45/65245/images/57/48848257px5243x5243.jpg https://cdn.ais-online.de/m2/45/65245/images/68/48848068px5192x5192.jpg https://cdn.ais-online.de/m2/45/65245/images/99/48847999px3508x2480.jpg https://cdn.ais-online.de/m2/45/65245/images/36/48848236px496x500.jpg https://cdn.ais-online.de/m2/45/65245/images/64/48848164px5184x5184.jpg https://cdn.ais-online.de/m2/45/65245/images/30/48848230px5198x5198.jpg https://cdn.ais-online.de/m2/45/65245/images/71/48848071px5198x5198.jpg https://cdn.ais-online.de/m2/45/65245/images/05/48848005px3602x3601.jpg https://cdn.ais-online.de/m2/45/65245/images/25/48848125px2369x2366.jpg https://cdn.ais-online.de/m2/45/65245/images/51/48848251px3606x3600.jpg https://cdn.ais-online.de/m2/45/65245/images/61/48848161px2407x1498.jpg https://cdn.ais-online.de/m2/45/65245/images/73/48848173px5232x5232.jpg https://cdn.ais-online.de/m2/45/65245/images/87/48847987px5100x5100.jpg https://cdn.ais-online.de/m2/45/65245/images/10/48848110px3610x3601.jpg https://cdn.ais-online.de/m2/45/65245/images/22/48848122px5095x5095.jpg https://cdn.ais-online.de/m2/45/65245/images/52/48848152px5176x5176.jpg https://cdn.ais-online.de/m2/45/65245/images/28/48848128px5133x5133.jpg https://cdn.ais-online.de/m2/45/65245/images/16/48848116px5123x5122.jpg https://cdn.ais-online.de/m2/45/65245/images/92/48848092px5207x5207.jpg https://cdn.ais-online.de/m2/45/65245/images/39/48848239px5266x5266.jpg https://cdn.ais-online.de/m2/45/65245/images/65/48848065px5132x5132.jpg https://cdn.ais-online.de/m2/45/65245/images/41/48848041px3605x3604.jpg https://cdn.ais-online.de/m2/45/65245/images/43/48848143px2368x2362.jpg https://cdn.ais-online.de/m2/45/65245/images/15/48848215px5193x5193.jpg https://cdn.ais-online.de/m2/45/65245/images/32/48848032px5204x5204.jpg https://cdn.ais-online.de/m2/45/65245/images/55/48848155px5125x5125.jpg https://cdn.ais-online.de/m2/45/65245/images/11/48848011px5197x5197.jpg https://cdn.ais-online.de/m2/45/65245/images/17/48848017px5000x3750.jpg https://cdn.ais-online.de/m2/45/65245/images/89/48848089px500x375.jpg https://cdn.ais-online.de/m2/45/65245/images/70/48848170px5264x5264.jpg https://cdn.ais-online.de/m2/45/65245/images/83/48848083px5218x5218.jpg https://cdn.ais-online.de/m2/45/65245/images/47/48848047px5000x3750.jpg https://cdn.ais-online.de/m2/45/65245/images/42/48848242px5265x5266.jpg https://cdn.ais-online.de/m2/45/65245/images/88/48848188px5230x5230.jpg https://cdn.ais-online.de/m2/45/65245/images/84/48847984px5109x5110.jpg https://cdn.ais-online.de/m2/45/65245/images/54/48848254px5221x5221.jpg https://cdn.ais-online.de/m2/45/65245/images/18/48848218px5062x5062.jpg https://cdn.ais-online.de/m2/45/65245/images/97/48848197px3543x10473.jpg https://cdn.ais-online.de/m2/45/65245/images/67/48848167px1200x1200.jpg https://cdn.ais-online.de/m2/45/65245/images/78/48847978px5148x5148.jpg https://cdn.ais-online.de/m2/45/65245/images/35/48848035px1024x768.jpg https://cdn.ais-online.de/m2/45/65245/images/86/48848086px1024x748.jpg https://cdn.ais-online.de/m2/45/65245/images/01/48848101px5000x3750.jpg https://cdn.ais-online.de/m2/45/65245/images/95/48848095px1024x748.jpg https://cdn.ais-online.de/m2/45/65245/images/24/48848224px5000x3750.jpg https://cdn.ais-online.de/m2/45/65245/images/08/48848008px3012x2976.jpg https://cdn.ais-online.de/m2/45/65245/images/02/48848002px2835x2268.jpg https://cdn.ais-online.de/m2/45/65245/images/03/48848203px1024x748.jpg https://cdn.ais-online.de/m2/45/65245/images/48/48848248px5120x5120.jpg https://cdn.ais-online.de/m2/45/65245/images/04/48848104px3600x3602.jpg https://cdn.ais-online.de/m2/45/65245/images/53/48848053px5205x5205.jpg https://cdn.ais-online.de/m2/45/65245/images/07/48848107px5251x5251.jpg https://cdn.ais-online.de/m2/45/65245/images/31/48848131px1024x748.jpg https://cdn.ais-online.de/m2/45/65245/images/09/48848209px5000x3750.jpg https://cdn.ais-online.de/m2/45/65245/images/81/48847981px843x850.jpg https://cdn.ais-online.de/m2/45/65245/images/77/48848077px1024x748.jpg https://cdn.ais-online.de/m2/45/65245/images/29/48848029px5000x3750.jpg https://cdn.ais-online.de/m2/45/65245/images/56/48848056px1024x748.jpg https://cdn.ais-online.de/m2/45/65245/images/79/48848179px1024x748.jpg https://cdn.ais-online.de/m2/45/65245/images/49/48848149px5000x3750.jpg https://cdn.ais-online.de/m2/45/65245/images/50/48848050px1024x748.jpg https://cdn.ais-online.de/m2/45/65245/images/90/48847990px1024x748.jpg https://cdn.ais-online.de/m2/45/65245/images/19/48848119px2835x2268.jpg https://cdn.ais-online.de/m2/45/65245/images/00/48848200px5000x3750.jpg https://cdn.ais-online.de/m2/45/65245/images/80/48848080px3600x3600.jpg https://cdn.ais-online.de/m2/45/65245/images/60/48848260px3604x3610.jpg https://cdn.ais-online.de/m2/45/65245/images/63/48848263px5000x3750.jpg https://cdn.ais-online.de/m2/45/65245/images/12/48848212px5117x5117.jpg https://cdn.ais-online.de/m2/45/65245/images/96/48847996px3546x3544.jpg https://cdn.ais-online.de/m2/45/65245/images/38/48848038px5197x5197.jpg https://cdn.ais-online.de/m2/45/65245/images/34/48848134px5279x5279.jpg https://cdn.ais-online.de/m2/45/65245/images/59/48848059px3750x5000.jpg https://cdn.ais-online.de/m2/45/65245/images/74/48848074px3608x3604.jpg https://cdn.ais-online.de/m2/45/65245/images/13/48848113px646x948.webp https://cdn.ais-online.de/m2/45/65245/images/45/48848245px7205x7205.jpg https://cdn.ais-online.de/m2/45/65245/images/58/48848158px5124x5124.jpg https://cdn.ais-online.de/m2/45/65245/images/20/48848020px5206x5206.jpg https://cdn.ais-online.de/m2/45/65245/images/27/48848227px5255x5255.jpg https://cdn.ais-online.de/m2/45/65245/images/82/48848182px5103x5103.jpg https://cdn.ais-online.de/m2/45/65245/images/37/48848137px5114x5114.jpg https://cdn.ais-online.de/m2/45/65245/images/33/48848233px5113x5113.jpg https://cdn.ais-online.de/m2/45/65245/images/14/48848014px5131x5131.jpg https://cdn.ais-online.de/m2/45/65245/images/85/48848185px5199x5199.jpg https://cdn.ais-online.de/m2/45/65245/images/98/48848098px5076x5076.jpg https://cdn.ais-online.de/m2/45/65245/images/46/48848146px5231x5231.jpg https://cdn.ais-online.de/m2/45/65245/images/94/48848194px3604x3605.jpg https://cdn.ais-online.de/m2/45/65245/images/44/48848044px1024x768.jpg https://cdn.ais-online.de/m2/45/65245/images/06/48848206px3604x3606.jpg https://cdn.ais-online.de/m2/45/65245/images/23/48848023px3607x3608.jpg https://cdn.ais-online.de/m2/45/65245/images/87/48848287px1500x2000.jpg https://cdn.ais-online.de/m2/45/65245/images/11/48848311px2000x1500.jpg https://cdn.ais-online.de/m2/45/65245/images/23/48848323px2000x1500.jpg https://cdn.ais-online.de/m2/45/65245/images/14/48848314px5489x8259.jpg https://cdn.ais-online.de/m2/45/65245/images/26/48848326px3543x2362.jpg https://cdn.ais-online.de/m2/45/65245/images/81/48848281px2835x1890.jpg https://cdn.ais-online.de/m2/45/65245/images/29/48848329px4153x5500.jpg https://cdn.ais-online.de/m2/45/65245/images/05/48848305px6720x4480.jpg https://cdn.ais-online.de/m2/45/65245/images/99/48848299px6000x4800.jpg https://cdn.ais-online.de/m2/45/65245/images/35/48848335px3543x1992.jpg https://cdn.ais-online.de/m2/45/65245/images/02/48848302px3592x3592.jpg https://cdn.ais-online.de/m2/45/65245/images/32/48848332px3456x5184.jpg https://cdn.ais-online.de/m2/45/65245/images/17/48848317px3456x5184.jpg https://cdn.ais-online.de/m2/45/65245/images/84/48848284px3720x2480.jpg https://cdn.ais-online.de/m2/45/65245/images/41/48848341px2598x3893.jpg https://cdn.ais-online.de/m2/45/65245/images/08/48848308px1237x1237.jpg https://cdn.ais-online.de/m2/45/65245/images/93/48848293px1600x900.jpg https://cdn.ais-online.de/m2/45/65245/images/96/48848296px1600x900.jpg https://cdn.ais-online.de/m2/45/65245/images/20/48848320px5184x3456.jpg https://cdn.ais-online.de/m2/45/65245/images/90/48848290px2505x3543.jpg https://cdn.ais-online.de/m2/45/65245/images/38/48848338px3720x2480.jpg
TARALAY IMPRESSION ACOUSTIC - CEMENTO BRESCIA | 3475710378416 | 20000543 | Klasse 34, Klasse 42 | R 10 | Beton, grafisch, Holz, metallic, Terrazzo, Textil, uni | beige, blau, braun, dunkelbeige, dunkelbraun, dunkelgrau, gelb, grau, grün, hellbeige, hellgrau, orange, rot, schwarz, violett, weiß | Polyvinylchlorid (PVC) | 2.000,00 | 25.000,00 | max. 2 kV (antistatisch) | kleben, schweißen | gegen Haushaltchemikalien | heterogen | Bfl-s1 | lichtecht | E1 | Rolle | Schaumausrüstung | Bindemittelgehalt Typ I | 17,00 | 0,65 | 3,35 | 2,83 | 9,10 - 68,00 | 0,08 | 19,00 | 0,25 | 0373, 0519, 0523, 0524, 0543, 0680, 0720, 0723, 0725, 0727, 0736, 0737, 0745, 0755, 0760, 0763, 0770, 0773, 0832, 0848, 0923, 1024, 1025, 1026, 1027, 1028, 1029, 1030, 1031, 1035, 1036, 1037, 1038, 1039, 1040, 1041, 1042, 1043, 1044, 1045, 1046, 1047, 1048, 1049, 1050, 1051, 1052, 1053, 1054, 1055, 1056, 1057, 1058, 1059, 1060, 1062, 1063, 1064, 1065, 1066, 1067, 1068, 1069, 1070, 1071, 1072, 1073, 1074, 1075, 1076, 1077, 1078, 1079, 1080, 1081, 1082, 1083, 1084, 1085, 1086, 1087, 1088, 1089, 1090, 1091, 1092, 1093, 1098, 1099, 1100, 1101, 1102, 1103, 1104, 1110, 1314 | ja | ≥ Stufe 6 | ca. 0,08 % | Protecsol®2 | zu 100 % | FloorScore® | ja | < 10 µg/m³ | > 99 % wachstumshemmend | 99,7 % nach 2 h; 99,9 % nach 5 h | 3002-R, 2002-Y50R, 3005-Y50R, 5502-R, 5500-N, 4010-Y30R, 3020-Y20R, 4502-Y, 5010-Y30R, 3010-Y30R, 5005-Y20R, 4005-Y20R, 1502-Y, 3005-Y20R, 6020-Y40R, 5000-N, 3502-R, 5005-Y80R, 4020-Y70R, 4502-R, 2502-Y, 3030-G30Y, 1050-B, 3020-Y, 2502-R, 4030-R60B, 1565-B, 1502-Y50R, 1505-Y20R, 3010-R10B, 5010-R90B, 1050-G60Y, 3000-N, 7010-R70B, 1502-G50Y, 6502-Y, 3502-Y, 2050-R20B, 3050-R80B, 2005-Y80R, 3040-R80B, 4502-B, 4010-Y50R, 3005-Y80R, 3005-R20B, 4030-Y50R, 2040-R80B, 1070-Y20R, 1505-Y90R, 2050-Y80R, 3010-Y40R, 2005-Y60R, 1502-R, 3020-R20B, 6005-B80G, 3010-G30Y, 5030-G10Y, 1060-Y10R, 2030-R80B, 1002-R, 1030-G50Y, 1002-Y50R / 8000-N, 4040-R, 5010-Y50R, 4502-G, 5005-Y50R, 2500-N, 3010-Y50R | ≤ 2,0 mm³ | https://cdn.ais-online.de/m2/45/65245/images/50/48848050px1024x748.jpg
TARALAY IMPRESSION ACOUSTIC - CEMENTO CAPRI | 3475710378393 | 20000524 | Klasse 34, Klasse 42 | R 10 | Beton, grafisch, Holz, metallic, Terrazzo, Textil, uni | beige, blau, braun, dunkelbeige, dunkelbraun, dunkelgrau, gelb, grau, grün, hellbeige, hellgrau, orange, rot, schwarz, violett, weiß | Polyvinylchlorid (PVC) | 2.000,00 | 25.000,00 | max. 2 kV (antistatisch) | kleben, schweißen | gegen Haushaltchemikalien | heterogen | Bfl-s1 | lichtecht | E1 | Rolle | Schaumausrüstung | Bindemittelgehalt Typ I | 17,00 | 0,65 | 3,35 | 2,83 | 9,10 - 68,00 | 0,08 | 19,00 | 0,25 | 0373, 0519, 0523, 0524, 0543, 0680, 0720, 0723, 0725, 0727, 0736, 0737, 0745, 0755, 0760, 0763, 0770, 0773, 0832, 0848, 0923, 1024, 1025, 1026, 1027, 1028, 1029, 1030, 1031, 1035, 1036, 1037, 1038, 1039, 1040, 1041, 1042, 1043, 1044, 1045, 1046, 1047, 1048, 1049, 1050, 1051, 1052, 1053, 1054, 1055, 1056, 1057, 1058, 1059, 1060, 1062, 1063, 1064, 1065, 1066, 1067, 1068, 1069, 1070, 1071, 1072, 1073, 1074, 1075, 1076, 1077, 1078, 1079, 1080, 1081, 1082, 1083, 1084, 1085, 1086, 1087, 1088, 1089, 1090, 1091, 1092, 1093, 1098, 1099, 1100, 1101, 1102, 1103, 1104, 1110, 1314 | ja | ≥ Stufe 6 | ca. 0,08 % | Protecsol®2 | zu 100 % | FloorScore® | ja | < 10 µg/m³ | > 99 % wachstumshemmend | 99,7 % nach 2 h; 99,9 % nach 5 h | 3002-R, 2002-Y50R, 3005-Y50R, 5502-R, 5500-N, 4010-Y30R, 3020-Y20R, 4502-Y, 5010-Y30R, 3010-Y30R, 5005-Y20R, 4005-Y20R, 1502-Y, 3005-Y20R, 6020-Y40R, 5000-N, 3502-R, 5005-Y80R, 4020-Y70R, 4502-R, 2502-Y, 3030-G30Y, 1050-B, 3020-Y, 2502-R, 4030-R60B, 1565-B, 1502-Y50R, 1505-Y20R, 3010-R10B, 5010-R90B, 1050-G60Y, 3000-N, 7010-R70B, 1502-G50Y, 6502-Y, 3502-Y, 2050-R20B, 3050-R80B, 2005-Y80R, 3040-R80B, 4502-B, 4010-Y50R, 3005-Y80R, 3005-R20B, 4030-Y50R, 2040-R80B, 1070-Y20R, 1505-Y90R, 2050-Y80R, 3010-Y40R, 2005-Y60R, 1502-R, 3020-R20B, 6005-B80G, 3010-G30Y, 5030-G10Y, 1060-Y10R, 2030-R80B, 1002-R, 1030-G50Y, 1002-Y50R / 8000-N, 4040-R, 5010-Y50R, 4502-G, 5005-Y50R, 2500-N, 3010-Y50R | ≤ 2,0 mm³ | https://cdn.ais-online.de/m2/45/65245/images/90/48847990px1024x748.jpg
TARALAY IMPRESSION ACOUSTIC - CEMENTO FIRENZE | 3475710613388 | 20001025 | Klasse 34, Klasse 42 | R 10 | Beton, grafisch, Holz, metallic, Terrazzo, Textil, uni | beige, blau, braun, dunkelbeige, dunkelbraun, dunkelgrau, gelb, grau, grün, hellbeige, hellgrau, orange, rot, schwarz, violett, weiß | Polyvinylchlorid (PVC) | 2.000,00 | 25.000,00 | max. 2 kV (antistatisch) | kleben, schweißen | gegen Haushaltchemikalien | heterogen | Bfl-s1 | lichtecht | E1 | Rolle | Schaumausrüstung | Bindemittelgehalt Typ I | 17,00 | 0,65 | 3,35 | 2,83 | 9,10 - 68,00 | 0,08 | 19,00 | 0,25 | 0373, 0519, 0523, 0524, 0543, 0680, 0720, 0723, 0725, 0727, 0736, 0737, 0745, 0755, 0760, 0763, 0770, 0773, 0832, 0848, 0923, 1024, 1025, 1026, 1027, 1028, 1029, 1030, 1031, 1035, 1036, 1037, 1038, 1039, 1040, 1041, 1042, 1043, 1044, 1045, 1046, 1047, 1048, 1049, 1050, 1051, 1052, 1053, 1054, 1055, 1056, 1057, 1058, 1059, 1060, 1062, 1063, 1064, 1065, 1066, 1067, 1068, 1069, 1070, 1071, 1072, 1073, 1074, 1075, 1076, 1077, 1078, 1079, 1080, 1081, 1082, 1083, 1084, 1085, 1086, 1087, 1088, 1089, 1090, 1091, 1092, 1093, 1098, 1099, 1100, 1101, 1102, 1103, 1104, 1110, 1314 | ja | ≥ Stufe 6 | ca. 0,08 % | Protecsol®2 | zu 100 % | FloorScore® | ja | < 10 µg/m³ | > 99 % wachstumshemmend | 99,7 % nach 2 h; 99,9 % nach 5 h | 3002-R, 2002-Y50R, 3005-Y50R, 5502-R, 5500-N, 4010-Y30R, 3020-Y20R, 4502-Y, 5010-Y30R, 3010-Y30R, 5005-Y20R, 4005-Y20R, 1502-Y, 3005-Y20R, 6020-Y40R, 5000-N, 3502-R, 5005-Y80R, 4020-Y70R, 4502-R, 2502-Y, 3030-G30Y, 1050-B, 3020-Y, 2502-R, 4030-R60B, 1565-B, 1502-Y50R, 1505-Y20R, 3010-R10B, 5010-R90B, 1050-G60Y, 3000-N, 7010-R70B, 1502-G50Y, 6502-Y, 3502-Y, 2050-R20B, 3050-R80B, 2005-Y80R, 3040-R80B, 4502-B, 4010-Y50R, 3005-Y80R, 3005-R20B, 4030-Y50R, 2040-R80B, 1070-Y20R, 1505-Y90R, 2050-Y80R, 3010-Y40R, 2005-Y60R, 1502-R, 3020-R20B, 6005-B80G, 3010-G30Y, 5030-G10Y, 1060-Y10R, 2030-R80B, 1002-R, 1030-G50Y, 1002-Y50R / 8000-N, 4040-R, 5010-Y50R, 4502-G, 5005-Y50R, 2500-N, 3010-Y50R | ≤ 2,0 mm³ | https://cdn.ais-online.de/m2/45/65245/images/04/48848104px3600x3602.jpg
TARALAY IMPRESSION ACOUSTIC - CEMENTO GENOVA | 3475710378423 | 20000523 | Klasse 34, Klasse 42 | R 10 | Beton, grafisch, Holz, metallic, Terrazzo, Textil, uni | beige, blau, braun, dunkelbeige, dunkelbraun, dunkelgrau, gelb, grau, grün, hellbeige, hellgrau, orange, rot, schwarz, violett, weiß | Polyvinylchlorid (PVC) | 2.000,00 | 25.000,00 | max. 2 kV (antistatisch) | kleben, schweißen | gegen Haushaltchemikalien | heterogen | Bfl-s1 | lichtecht | E1 | Rolle | Schaumausrüstung | Bindemittelgehalt Typ I | 17,00 | 0,65 | 3,35 | 2,83 | 9,10 - 68,00 | 0,08 | 19,00 | 0,25 | 0373, 0519, 0523, 0524, 0543, 0680, 0720, 0723, 0725, 0727, 0736, 0737, 0745, 0755, 0760, 0763, 0770, 0773, 0832, 0848, 0923, 1024, 1025, 1026, 1027, 1028, 1029, 1030, 1031, 1035, 1036, 1037, 1038, 1039, 1040, 1041, 1042, 1043, 1044, 1045, 1046, 1047, 1048, 1049, 1050, 1051, 1052, 1053, 1054, 1055, 1056, 1057, 1058, 1059, 1060, 1062, 1063, 1064, 1065, 1066, 1067, 1068, 1069, 1070, 1071, 1072, 1073, 1074, 1075, 1076, 1077, 1078, 1079, 1080, 1081, 1082, 1083, 1084, 1085, 1086, 1087, 1088, 1089, 1090, 1091, 1092, 1093, 1098, 1099, 1100, 1101, 1102, 1103, 1104, 1110, 1314 | ja | ≥ Stufe 6 | ca. 0,08 % | Protecsol®2 | zu 100 % | FloorScore® | ja | < 10 µg/m³ | > 99 % wachstumshemmend | 99,7 % nach 2 h; 99,9 % nach 5 h | 3002-R, 2002-Y50R, 3005-Y50R, 5502-R, 5500-N, 4010-Y30R, 3020-Y20R, 4502-Y, 5010-Y30R, 3010-Y30R, 5005-Y20R, 4005-Y20R, 1502-Y, 3005-Y20R, 6020-Y40R, 5000-N, 3502-R, 5005-Y80R, 4020-Y70R, 4502-R, 2502-Y, 3030-G30Y, 1050-B, 3020-Y, 2502-R, 4030-R60B, 1565-B, 1502-Y50R, 1505-Y20R, 3010-R10B, 5010-R90B, 1050-G60Y, 3000-N, 7010-R70B, 1502-G50Y, 6502-Y, 3502-Y, 2050-R20B, 3050-R80B, 2005-Y80R, 3040-R80B, 4502-B, 4010-Y50R, 3005-Y80R, 3005-R20B, 4030-Y50R, 2040-R80B, 1070-Y20R, 1505-Y90R, 2050-Y80R, 3010-Y40R, 2005-Y60R, 1502-R, 3020-R20B, 6005-B80G, 3010-G30Y, 5030-G10Y, 1060-Y10R, 2030-R80B, 1002-R, 1030-G50Y, 1002-Y50R / 8000-N, 4040-R, 5010-Y50R, 4502-G, 5005-Y50R, 2500-N, 3010-Y50R | ≤ 2,0 mm³ | https://cdn.ais-online.de/m2/45/65245/images/77/48848077px1024x748.jpg
TARALAY IMPRESSION ACOUSTIC - CEMENTO NAPOLI | 3475710613371 | 20001024 | Klasse 34, Klasse 42 | R 10 | Beton, grafisch, Holz, metallic, Terrazzo, Textil, uni | beige, blau, braun, dunkelbeige, dunkelbraun, dunkelgrau, gelb, grau, grün, hellbeige, hellgrau, orange, rot, schwarz, violett, weiß | Polyvinylchlorid (PVC) | 2.000,00 | 25.000,00 | max. 2 kV (antistatisch) | kleben, schweißen | gegen Haushaltchemikalien | heterogen | Bfl-s1 | lichtecht | E1 | Rolle | Schaumausrüstung | Bindemittelgehalt Typ I | 17,00 | 0,65 | 3,35 | 2,83 | 9,10 - 68,00 | 0,08 | 19,00 | 0,25 | 0373, 0519, 0523, 0524, 0543, 0680, 0720, 0723, 0725, 0727, 0736, 0737, 0745, 0755, 0760, 0763, 0770, 0773, 0832, 0848, 0923, 1024, 1025, 1026, 1027, 1028, 1029, 1030, 1031, 1035, 1036, 1037, 1038, 1039, 1040, 1041, 1042, 1043, 1044, 1045, 1046, 1047, 1048, 1049, 1050, 1051, 1052, 1053, 1054, 1055, 1056, 1057, 1058, 1059, 1060, 1062, 1063, 1064, 1065, 1066, 1067, 1068, 1069, 1070, 1071, 1072, 1073, 1074, 1075, 1076, 1077, 1078, 1079, 1080, 1081, 1082, 1083, 1084, 1085, 1086, 1087, 1088, 1089, 1090, 1091, 1092, 1093, 1098, 1099, 1100, 1101, 1102, 1103, 1104, 1110, 1314 | ja | ≥ Stufe 6 | ca. 0,08 % | Protecsol®2 | zu 100 % | FloorScore® | ja | < 10 µg/m³ | > 99 % wachstumshemmend | 99,7 % nach 2 h; 99,9 % nach 5 h | 3002-R, 2002-Y50R, 3005-Y50R, 5502-R, 5500-N, 4010-Y30R, 3020-Y20R, 4502-Y, 5010-Y30R, 3010-Y30R, 5005-Y20R, 4005-Y20R, 1502-Y, 3005-Y20R, 6020-Y40R, 5000-N, 3502-R, 5005-Y80R, 4020-Y70R, 4502-R, 2502-Y, 3030-G30Y, 1050-B, 3020-Y, 2502-R, 4030-R60B, 1565-B, 1502-Y50R, 1505-Y20R, 3010-R10B, 5010-R90B, 1050-G60Y, 3000-N, 7010-R70B, 1502-G50Y, 6502-Y, 3502-Y, 2050-R20B, 3050-R80B, 2005-Y80R, 3040-R80B, 4502-B, 4010-Y50R, 3005-Y80R, 3005-R20B, 4030-Y50R, 2040-R80B, 1070-Y20R, 1505-Y90R, 2050-Y80R, 3010-Y40R, 2005-Y60R, 1502-R, 3020-R20B, 6005-B80G, 3010-G30Y, 5030-G10Y, 1060-Y10R, 2030-R80B, 1002-R, 1030-G50Y, 1002-Y50R / 8000-N, 4040-R, 5010-Y50R, 4502-G, 5005-Y50R, 2500-N, 3010-Y50R | ≤ 2,0 mm³ | https://cdn.ais-online.de/m2/45/65245/images/51/48848251px3606x3600.jpg https://cdn.ais-online.de/m2/45/65245/images/81/48848281px2835x1890.jpg
TARALAY IMPRESSION ACOUSTIC - CEMENTO ROMA | 3475710613395 | 20001026 | Klasse 34, Klasse 42 | R 10 | Beton, grafisch, Holz, metallic, Terrazzo, Textil, uni | beige, blau, braun, dunkelbeige, dunkelbraun, dunkelgrau, gelb, grau, grün, hellbeige, hellgrau, orange, rot, schwarz, violett, weiß | Polyvinylchlorid (PVC) | 2.000,00 | 25.000,00 | max. 2 kV (antistatisch) | kleben, schweißen | gegen Haushaltchemikalien | heterogen | Bfl-s1 | lichtecht | E1 | Rolle | Schaumausrüstung | Bindemittelgehalt Typ I | 17,00 | 0,65 | 3,35 | 2,83 | 9,10 - 68,00 | 0,08 | 19,00 | 0,25 | 0373, 0519, 0523, 0524, 0543, 0680, 0720, 0723, 0725, 0727, 0736, 0737, 0745, 0755, 0760, 0763, 0770, 0773, 0832, 0848, 0923, 1024, 1025, 1026, 1027, 1028, 1029, 1030, 1031, 1035, 1036, 1037, 1038, 1039, 1040, 1041, 1042, 1043, 1044, 1045, 1046, 1047, 1048, 1049, 1050, 1051, 1052, 1053, 1054, 1055, 1056, 1057, 1058, 1059, 1060, 1062, 1063, 1064, 1065, 1066, 1067, 1068, 1069, 1070, 1071, 1072, 1073, 1074, 1075, 1076, 1077, 1078, 1079, 1080, 1081, 1082, 1083, 1084, 1085, 1086, 1087, 1088, 1089, 1090, 1091, 1092, 1093, 1098, 1099, 1100, 1101, 1102, 1103, 1104, 1110, 1314 | ja | ≥ Stufe 6 | ca. 0,08 % | Protecsol®2 | zu 100 % | FloorScore® | ja | < 10 µg/m³ | > 99 % wachstumshemmend | 99,7 % nach 2 h; 99,9 % nach 5 h | 3002-R, 2002-Y50R, 3005-Y50R, 5502-R, 5500-N, 4010-Y30R, 3020-Y20R, 4502-Y, 5010-Y30R, 3010-Y30R, 5005-Y20R, 4005-Y20R, 1502-Y, 3005-Y20R, 6020-Y40R, 5000-N, 3502-R, 5005-Y80R, 4020-Y70R, 4502-R, 2502-Y, 3030-G30Y, 1050-B, 3020-Y, 2502-R, 4030-R60B, 1565-B, 1502-Y50R, 1505-Y20R, 3010-R10B, 5010-R90B, 1050-G60Y, 3000-N, 7010-R70B, 1502-G50Y, 6502-Y, 3502-Y, 2050-R20B, 3050-R80B, 2005-Y80R, 3040-R80B, 4502-B, 4010-Y50R, 3005-Y80R, 3005-R20B, 4030-Y50R, 2040-R80B, 1070-Y20R, 1505-Y90R, 2050-Y80R, 3010-Y40R, 2005-Y60R, 1502-R, 3020-R20B, 6005-B80G, 3010-G30Y, 5030-G10Y, 1060-Y10R, 2030-R80B, 1002-R, 1030-G50Y, 1002-Y50R / 8000-N, 4040-R, 5010-Y50R, 4502-G, 5005-Y50R, 2500-N, 3010-Y50R | ≤ 2,0 mm³ | https://cdn.ais-online.de/m2/45/65245/images/62/48848062px3605x3610.jpg
TARALAY IMPRESSION ACOUSTIC - CHARME KRAFT | 3475710613616 | 20001093 | Klasse 34, Klasse 42 | R 10 | Beton, grafisch, Holz, metallic, Terrazzo, Textil, uni | beige, blau, braun, dunkelbeige, dunkelbraun, dunkelgrau, gelb, grau, grün, hellbeige, hellgrau, orange, rot, schwarz, violett, weiß | Polyvinylchlorid (PVC) | 2.000,00 | 25.000,00 | max. 2 kV (antistatisch) | kleben, schweißen | gegen Haushaltchemikalien | heterogen | Bfl-s1 | lichtecht | E1 | Rolle | Schaumausrüstung | Bindemittelgehalt Typ I | 17,00 | 0,65 | 3,35 | 2,83 | 9,10 - 68,00 | 0,08 | 19,00 | 0,25 | 0373, 0519, 0523, 0524, 0543, 0680, 0720, 0723, 0725, 0727, 0736, 0737, 0745, 0755, 0760, 0763, 0770, 0773, 0832, 0848, 0923, 1024, 1025, 1026, 1027, 1028, 1029, 1030, 1031, 1035, 1036, 1037, 1038, 1039, 1040, 1041, 1042, 1043, 1044, 1045, 1046, 1047, 1048, 1049, 1050, 1051, 1052, 1053, 1054, 1055, 1056, 1057, 1058, 1059, 1060, 1062, 1063, 1064, 1065, 1066, 1067, 1068, 1069, 1070, 1071, 1072, 1073, 1074, 1075, 1076, 1077, 1078, 1079, 1080, 1081, 1082, 1083, 1084, 1085, 1086, 1087, 1088, 1089, 1090, 1091, 1092, 1093, 1098, 1099, 1100, 1101, 1102, 1103, 1104, 1110, 1314 | ja | ≥ Stufe 6 | ca. 0,08 % | Protecsol®2 | zu 100 % | FloorScore® | ja | < 10 µg/m³ | > 99 % wachstumshemmend | 99,7 % nach 2 h; 99,9 % nach 5 h | 3002-R, 2002-Y50R, 3005-Y50R, 5502-R, 5500-N, 4010-Y30R, 3020-Y20R, 4502-Y, 5010-Y30R, 3010-Y30R, 5005-Y20R, 4005-Y20R, 1502-Y, 3005-Y20R, 6020-Y40R, 5000-N, 3502-R, 5005-Y80R, 4020-Y70R, 4502-R, 2502-Y, 3030-G30Y, 1050-B, 3020-Y, 2502-R, 4030-R60B, 1565-B, 1502-Y50R, 1505-Y20R, 3010-R10B, 5010-R90B, 1050-G60Y, 3000-N, 7010-R70B, 1502-G50Y, 6502-Y, 3502-Y, 2050-R20B, 3050-R80B, 2005-Y80R, 3040-R80B, 4502-B, 4010-Y50R, 3005-Y80R, 3005-R20B, 4030-Y50R, 2040-R80B, 1070-Y20R, 1505-Y90R, 2050-Y80R, 3010-Y40R, 2005-Y60R, 1502-R, 3020-R20B, 6005-B80G, 3010-G30Y, 5030-G10Y, 1060-Y10R, 2030-R80B, 1002-R, 1030-G50Y, 1002-Y50R / 8000-N, 4040-R, 5010-Y50R, 4502-G, 5005-Y50R, 2500-N, 3010-Y50R | ≤ 2,0 mm³ | https://cdn.ais-online.de/m2/45/65245/images/89/48848089px500x375.jpg https://cdn.ais-online.de/m2/45/65245/images/32/48848332px3456x5184.jpg
TARALAY IMPRESSION ACOUSTIC - CHARME PECAN | 3475710377051 | 20000723 | Klasse 34, Klasse 42 | R 10 | Beton, grafisch, Holz, metallic, Terrazzo, Textil, uni | beige, blau, braun, dunkelbeige, dunkelbraun, dunkelgrau, gelb, grau, grün, hellbeige, hellgrau, orange, rot, schwarz, violett, weiß | Polyvinylchlorid (PVC) | 2.000,00 | 25.000,00 | max. 2 kV (antistatisch) | kleben, schweißen | gegen Haushaltchemikalien | heterogen | Bfl-s1 | lichtecht | E1 | Rolle | Schaumausrüstung | Bindemittelgehalt Typ I | 17,00 | 0,65 | 3,35 | 2,83 | 9,10 - 68,00 | 0,08 | 19,00 | 0,25 | 0373, 0519, 0523, 0524, 0543, 0680, 0720, 0723, 0725, 0727, 0736, 0737, 0745, 0755, 0760, 0763, 0770, 0773, 0832, 0848, 0923, 1024, 1025, 1026, 1027, 1028, 1029, 1030, 1031, 1035, 1036, 1037, 1038, 1039, 1040, 1041, 1042, 1043, 1044, 1045, 1046, 1047, 1048, 1049, 1050, 1051, 1052, 1053, 1054, 1055, 1056, 1057, 1058, 1059, 1060, 1062, 1063, 1064, 1065, 1066, 1067, 1068, 1069, 1070, 1071, 1072, 1073, 1074, 1075, 1076, 1077, 1078, 1079, 1080, 1081, 1082, 1083, 1084, 1085, 1086, 1087, 1088, 1089, 1090, 1091, 1092, 1093, 1098, 1099, 1100, 1101, 1102, 1103, 1104, 1110, 1314 | ja | ≥ Stufe 6 | ca. 0,08 % | Protecsol®2 | zu 100 % | FloorScore® | ja | < 10 µg/m³ | > 99 % wachstumshemmend | 99,7 % nach 2 h; 99,9 % nach 5 h | 3002-R, 2002-Y50R, 3005-Y50R, 5502-R, 5500-N, 4010-Y30R, 3020-Y20R, 4502-Y, 5010-Y30R, 3010-Y30R, 5005-Y20R, 4005-Y20R, 1502-Y, 3005-Y20R, 6020-Y40R, 5000-N, 3502-R, 5005-Y80R, 4020-Y70R, 4502-R, 2502-Y, 3030-G30Y, 1050-B, 3020-Y, 2502-R, 4030-R60B, 1565-B, 1502-Y50R, 1505-Y20R, 3010-R10B, 5010-R90B, 1050-G60Y, 3000-N, 7010-R70B, 1502-G50Y, 6502-Y, 3502-Y, 2050-R20B, 3050-R80B, 2005-Y80R, 3040-R80B, 4502-B, 4010-Y50R, 3005-Y80R, 3005-R20B, 4030-Y50R, 2040-R80B, 1070-Y20R, 1505-Y90R, 2050-Y80R, 3010-Y40R, 2005-Y60R, 1502-R, 3020-R20B, 6005-B80G, 3010-G30Y, 5030-G10Y, 1060-Y10R, 2030-R80B, 1002-R, 1030-G50Y, 1002-Y50R / 8000-N, 4040-R, 5010-Y50R, 4502-G, 5005-Y50R, 2500-N, 3010-Y50R | ≤ 2,0 mm³ | https://cdn.ais-online.de/m2/45/65245/images/29/48848029px5000x3750.jpg
TARALAY IMPRESSION ACOUSTIC - CHESS BLACK & WHITE | 3475710613609 | 20001041 | Klasse 34, Klasse 42 | R 10 | Beton, grafisch, Holz, metallic, Terrazzo, Textil, uni | beige, blau, braun, dunkelbeige, dunkelbraun, dunkelgrau, gelb, grau, grün, hellbeige, hellgrau, orange, rot, schwarz, violett, weiß | Polyvinylchlorid (PVC) | 2.000,00 | 25.000,00 | max. 2 kV (antistatisch) | kleben, schweißen | gegen Haushaltchemikalien | heterogen | Bfl-s1 | lichtecht | E1 | Rolle | Schaumausrüstung | Bindemittelgehalt Typ I | 17,00 | 0,65 | 3,35 | 2,83 | 9,10 - 68,00 | 0,08 | 19,00 | 0,25 | 0373, 0519, 0523, 0524, 0543, 0680, 0720, 0723, 0725, 0727, 0736, 0737, 0745, 0755, 0760, 0763, 0770, 0773, 0832, 0848, 0923, 1024, 1025, 1026, 1027, 1028, 1029, 1030, 1031, 1035, 1036, 1037, 1038, 1039, 1040, 1041, 1042, 1043, 1044, 1045, 1046, 1047, 1048, 1049, 1050, 1051, 1052, 1053, 1054, 1055, 1056, 1057, 1058, 1059, 1060, 1062, 1063, 1064, 1065, 1066, 1067, 1068, 1069, 1070, 1071, 1072, 1073, 1074, 1075, 1076, 1077, 1078, 1079, 1080, 1081, 1082, 1083, 1084, 1085, 1086, 1087, 1088, 1089, 1090, 1091, 1092, 1093, 1098, 1099, 1100, 1101, 1102, 1103, 1104, 1110, 1314 | ja | ≥ Stufe 6 | ca. 0,08 % | Protecsol®2 | zu 100 % | FloorScore® | ja | < 10 µg/m³ | > 99 % wachstumshemmend | 99,7 % nach 2 h; 99,9 % nach 5 h | 3002-R, 2002-Y50R, 3005-Y50R, 5502-R, 5500-N, 4010-Y30R, 3020-Y20R, 4502-Y, 5010-Y30R, 3010-Y30R, 5005-Y20R, 4005-Y20R, 1502-Y, 3005-Y20R, 6020-Y40R, 5000-N, 3502-R, 5005-Y80R, 4020-Y70R, 4502-R, 2502-Y, 3030-G30Y, 1050-B, 3020-Y, 2502-R, 4030-R60B, 1565-B, 1502-Y50R, 1505-Y20R, 3010-R10B, 5010-R90B, 1050-G60Y, 3000-N, 7010-R70B, 1502-G50Y, 6502-Y, 3502-Y, 2050-R20B, 3050-R80B, 2005-Y80R, 3040-R80B, 4502-B, 4010-Y50R, 3005-Y80R, 3005-R20B, 4030-Y50R, 2040-R80B, 1070-Y20R, 1505-Y90R, 2050-Y80R, 3010-Y40R, 2005-Y60R, 1502-R, 3020-R20B, 6005-B80G, 3010-G30Y, 5030-G10Y, 1060-Y10R, 2030-R80B, 1002-R, 1030-G50Y, 1002-Y50R / 8000-N, 4040-R, 5010-Y50R, 4502-G, 5005-Y50R, 2500-N, 3010-Y50R | ≤ 2,0 mm³ | https://cdn.ais-online.de/m2/45/65245/images/67/48848167px1200x1200.jpg
TARALAY IMPRESSION ACOUSTIC - ENVOL BLACK & WHITE | 3475710614385 | 29881098 | Klasse 34, Klasse 42 | R 10 | Beton, grafisch, Holz, metallic, Terrazzo, Textil, uni | beige, blau, braun, dunkelbeige, dunkelbraun, dunkelgrau, gelb, grau, grün, hellbeige, hellgrau, orange, rot, schwarz, violett, weiß | Polyvinylchlorid (PVC) | 2.000,00 | 25.000,00 | max. 2 kV (antistatisch) | kleben, schweißen | gegen Haushaltchemikalien | heterogen | Bfl-s1 | lichtecht | E1 | Rolle | Schaumausrüstung | Bindemittelgehalt Typ I | 17,00 | 0,65 | 3,35 | 2,83 | 9,10 - 68,00 | 0,08 | 19,00 | 0,25 | 0373, 0519, 0523, 0524, 0543, 0680, 0720, 0723, 0725, 0727, 0736, 0737, 0745, 0755, 0760, 0763, 0770, 0773, 0832, 0848, 0923, 1024, 1025, 1026, 1027, 1028, 1029, 1030, 1031, 1035, 1036, 1037, 1038, 1039, 1040, 1041, 1042, 1043, 1044, 1045, 1046, 1047, 1048, 1049, 1050, 1051, 1052, 1053, 1054, 1055, 1056, 1057, 1058, 1059, 1060, 1062, 1063, 1064, 1065, 1066, 1067, 1068, 1069, 1070, 1071, 1072, 1073, 1074, 1075, 1076, 1077, 1078, 1079, 1080, 1081, 1082, 1083, 1084, 1085, 1086, 1087, 1088, 1089, 1090, 1091, 1092, 1093, 1098, 1099, 1100, 1101, 1102, 1103, 1104, 1110, 1314 | ja | ≥ Stufe 6 | ca. 0,08 % | Protecsol®2 | zu 100 % | FloorScore® | ja | < 10 µg/m³ | > 99 % wachstumshemmend | 99,7 % nach 2 h; 99,9 % nach 5 h | 3002-R, 2002-Y50R, 3005-Y50R, 5502-R, 5500-N, 4010-Y30R, 3020-Y20R, 4502-Y, 5010-Y30R, 3010-Y30R, 5005-Y20R, 4005-Y20R, 1502-Y, 3005-Y20R, 6020-Y40R, 5000-N, 3502-R, 5005-Y80R, 4020-Y70R, 4502-R, 2502-Y, 3030-G30Y, 1050-B, 3020-Y, 2502-R, 4030-R60B, 1565-B, 1502-Y50R, 1505-Y20R, 3010-R10B, 5010-R90B, 1050-G60Y, 3000-N, 7010-R70B, 1502-G50Y, 6502-Y, 3502-Y, 2050-R20B, 3050-R80B, 2005-Y80R, 3040-R80B, 4502-B, 4010-Y50R, 3005-Y80R, 3005-R20B, 4030-Y50R, 2040-R80B, 1070-Y20R, 1505-Y90R, 2050-Y80R, 3010-Y40R, 2005-Y60R, 1502-R, 3020-R20B, 6005-B80G, 3010-G30Y, 5030-G10Y, 1060-Y10R, 2030-R80B, 1002-R, 1030-G50Y, 1002-Y50R / 8000-N, 4040-R, 5010-Y50R, 4502-G, 5005-Y50R, 2500-N, 3010-Y50R | ≤ 2,0 mm³ | https://cdn.ais-online.de/m2/45/65245/images/18/48848218px5062x5062.jpg https://cdn.ais-online.de/m2/45/65245/images/84/48848284px3720x2480.jpg
TARALAY IMPRESSION ACOUSTIC - ENVOL FOREST | 3475710614392 | 29881099 | Klasse 34, Klasse 42 | R 10 | Beton, grafisch, Holz, metallic, Terrazzo, Textil, uni | beige, blau, braun, dunkelbeige, dunkelbraun, dunkelgrau, gelb, grau, grün, hellbeige, hellgrau, orange, rot, schwarz, violett, weiß | Polyvinylchlorid (PVC) | 2.000,00 | 25.000,00 | max. 2 kV (antistatisch) | kleben, schweißen | gegen Haushaltchemikalien | heterogen | Bfl-s1 | lichtecht | E1 | Rolle | Schaumausrüstung | Bindemittelgehalt Typ I | 17,00 | 0,65 | 3,35 | 2,83 | 9,10 - 68,00 | 0,08 | 19,00 | 0,25 | 0373, 0519, 0523, 0524, 0543, 0680, 0720, 0723, 0725, 0727, 0736, 0737, 0745, 0755, 0760, 0763, 0770, 0773, 0832, 0848, 0923, 1024, 1025, 1026, 1027, 1028, 1029, 1030, 1031, 1035, 1036, 1037, 1038, 1039, 1040, 1041, 1042, 1043, 1044, 1045, 1046, 1047, 1048, 1049, 1050, 1051, 1052, 1053, 1054, 1055, 1056, 1057, 1058, 1059, 1060, 1062, 1063, 1064, 1065, 1066, 1067, 1068, 1069, 1070, 1071, 1072, 1073, 1074, 1075, 1076, 1077, 1078, 1079, 1080, 1081, 1082, 1083, 1084, 1085, 1086, 1087, 1088, 1089, 1090, 1091, 1092, 1093, 1098, 1099, 1100, 1101, 1102, 1103, 1104, 1110, 1314 | ja | ≥ Stufe 6 | ca. 0,08 % | Protecsol®2 | zu 100 % | FloorScore® | ja | < 10 µg/m³ | > 99 % wachstumshemmend | 99,7 % nach 2 h; 99,9 % nach 5 h | 3002-R, 2002-Y50R, 3005-Y50R, 5502-R, 5500-N, 4010-Y30R, 3020-Y20R, 4502-Y, 5010-Y30R, 3010-Y30R, 5005-Y20R, 4005-Y20R, 1502-Y, 3005-Y20R, 6020-Y40R, 5000-N, 3502-R, 5005-Y80R, 4020-Y70R, 4502-R, 2502-Y, 3030-G30Y, 1050-B, 3020-Y, 2502-R, 4030-R60B, 1565-B, 1502-Y50R, 1505-Y20R, 3010-R10B, 5010-R90B, 1050-G60Y, 3000-N, 7010-R70B, 1502-G50Y, 6502-Y, 3502-Y, 2050-R20B, 3050-R80B, 2005-Y80R, 3040-R80B, 4502-B, 4010-Y50R, 3005-Y80R, 3005-R20B, 4030-Y50R, 2040-R80B, 1070-Y20R, 1505-Y90R, 2050-Y80R, 3010-Y40R, 2005-Y60R, 1502-R, 3020-R20B, 6005-B80G, 3010-G30Y, 5030-G10Y, 1060-Y10R, 2030-R80B, 1002-R, 1030-G50Y, 1002-Y50R / 8000-N, 4040-R, 5010-Y50R, 4502-G, 5005-Y50R, 2500-N, 3010-Y50R | ≤ 2,0 mm³ | https://cdn.ais-online.de/m2/45/65245/images/64/48848164px5184x5184.jpg https://cdn.ais-online.de/m2/45/65245/images/23/48848323px2000x1500.jpg
TARALAY IMPRESSION ACOUSTIC - FINESSE BROWN | 3475710612848 | 20001063 | Klasse 34, Klasse 42 | R 10 | Beton, grafisch, Holz, metallic, Terrazzo, Textil, uni | beige, blau, braun, dunkelbeige, dunkelbraun, dunkelgrau, gelb, grau, grün, hellbeige, hellgrau, orange, rot, schwarz, violett, weiß | Polyvinylchlorid (PVC) | 2.000,00 | 25.000,00 | max. 2 kV (antistatisch) | kleben, schweißen | gegen Haushaltchemikalien | heterogen | Bfl-s1 | lichtecht | E1 | Rolle | Schaumausrüstung | Bindemittelgehalt Typ I | 17,00 | 0,65 | 3,35 | 2,83 | 9,10 - 68,00 | 0,08 | 19,00 | 0,25 | 0373, 0519, 0523, 0524, 0543, 0680, 0720, 0723, 0725, 0727, 0736, 0737, 0745, 0755, 0760, 0763, 0770, 0773, 0832, 0848, 0923, 1024, 1025, 1026, 1027, 1028, 1029, 1030, 1031, 1035, 1036, 1037, 1038, 1039, 1040, 1041, 1042, 1043, 1044, 1045, 1046, 1047, 1048, 1049, 1050, 1051, 1052, 1053, 1054, 1055, 1056, 1057, 1058, 1059, 1060, 1062, 1063, 1064, 1065, 1066, 1067, 1068, 1069, 1070, 1071, 1072, 1073, 1074, 1075, 1076, 1077, 1078, 1079, 1080, 1081, 1082, 1083, 1084, 1085, 1086, 1087, 1088, 1089, 1090, 1091, 1092, 1093, 1098, 1099, 1100, 1101, 1102, 1103, 1104, 1110, 1314 | ja | ≥ Stufe 6 | ca. 0,08 % | Protecsol®2 | zu 100 % | FloorScore® | ja | < 10 µg/m³ | > 99 % wachstumshemmend | 99,7 % nach 2 h; 99,9 % nach 5 h | 3002-R, 2002-Y50R, 3005-Y50R, 5502-R, 5500-N, 4010-Y30R, 3020-Y20R, 4502-Y, 5010-Y30R, 3010-Y30R, 5005-Y20R, 4005-Y20R, 1502-Y, 3005-Y20R, 6020-Y40R, 5000-N, 3502-R, 5005-Y80R, 4020-Y70R, 4502-R, 2502-Y, 3030-G30Y, 1050-B, 3020-Y, 2502-R, 4030-R60B, 1565-B, 1502-Y50R, 1505-Y20R, 3010-R10B, 5010-R90B, 1050-G60Y, 3000-N, 7010-R70B, 1502-G50Y, 6502-Y, 3502-Y, 2050-R20B, 3050-R80B, 2005-Y80R, 3040-R80B, 4502-B, 4010-Y50R, 3005-Y80R, 3005-R20B, 4030-Y50R, 2040-R80B, 1070-Y20R, 1505-Y90R, 2050-Y80R, 3010-Y40R, 2005-Y60R, 1502-R, 3020-R20B, 6005-B80G, 3010-G30Y, 5030-G10Y, 1060-Y10R, 2030-R80B, 1002-R, 1030-G50Y, 1002-Y50R / 8000-N, 4040-R, 5010-Y50R, 4502-G, 5005-Y50R, 2500-N, 3010-Y50R | ≤ 2,0 mm³ | https://cdn.ais-online.de/m2/45/65245/images/55/48848155px5125x5125.jpg
TARALAY IMPRESSION ACOUSTIC - FINESSE NATURE | 3475710612978 | 20001064 | Klasse 34, Klasse 42 | R 10 | Beton, grafisch, Holz, metallic, Terrazzo, Textil, uni | beige, blau, braun, dunkelbeige, dunkelbraun, dunkelgrau, gelb, grau, grün, hellbeige, hellgrau, orange, rot, schwarz, violett, weiß | Polyvinylchlorid (PVC) | 2.000,00 | 25.000,00 | max. 2 kV (antistatisch) | kleben, schweißen | gegen Haushaltchemikalien | heterogen | Bfl-s1 | lichtecht | E1 | Rolle | Schaumausrüstung | Bindemittelgehalt Typ I | 17,00 | 0,65 | 3,35 | 2,83 | 9,10 - 68,00 | 0,08 | 19,00 | 0,25 | 0373, 0519, 0523, 0524, 0543, 0680, 0720, 0723, 0725, 0727, 0736, 0737, 0745, 0755, 0760, 0763, 0770, 0773, 0832, 0848, 0923, 1024, 1025, 1026, 1027, 1028, 1029, 1030, 1031, 1035, 1036, 1037, 1038, 1039, 1040, 1041, 1042, 1043, 1044, 1045, 1046, 1047, 1048, 1049, 1050, 1051, 1052, 1053, 1054, 1055, 1056, 1057, 1058, 1059, 1060, 1062, 1063, 1064, 1065, 1066, 1067, 1068, 1069, 1070, 1071, 1072, 1073, 1074, 1075, 1076, 1077, 1078, 1079, 1080, 1081, 1082, 1083, 1084, 1085, 1086, 1087, 1088, 1089, 1090, 1091, 1092, 1093, 1098, 1099, 1100, 1101, 1102, 1103, 1104, 1110, 1314 | ja | ≥ Stufe 6 | ca. 0,08 % | Protecsol®2 | zu 100 % | FloorScore® | ja | < 10 µg/m³ | > 99 % wachstumshemmend | 99,7 % nach 2 h; 99,9 % nach 5 h | 3002-R, 2002-Y50R, 3005-Y50R, 5502-R, 5500-N, 4010-Y30R, 3020-Y20R, 4502-Y, 5010-Y30R, 3010-Y30R, 5005-Y20R, 4005-Y20R, 1502-Y, 3005-Y20R, 6020-Y40R, 5000-N, 3502-R, 5005-Y80R, 4020-Y70R, 4502-R, 2502-Y, 3030-G30Y, 1050-B, 3020-Y, 2502-R, 4030-R60B, 1565-B, 1502-Y50R, 1505-Y20R, 3010-R10B, 5010-R90B, 1050-G60Y, 3000-N, 7010-R70B, 1502-G50Y, 6502-Y, 3502-Y, 2050-R20B, 3050-R80B, 2005-Y80R, 3040-R80B, 4502-B, 4010-Y50R, 3005-Y80R, 3005-R20B, 4030-Y50R, 2040-R80B, 1070-Y20R, 1505-Y90R, 2050-Y80R, 3010-Y40R, 2005-Y60R, 1502-R, 3020-R20B, 6005-B80G, 3010-G30Y, 5030-G10Y, 1060-Y10R, 2030-R80B, 1002-R, 1030-G50Y, 1002-Y50R / 8000-N, 4040-R, 5010-Y50R, 4502-G, 5005-Y50R, 2500-N, 3010-Y50R | ≤ 2,0 mm³ | https://cdn.ais-online.de/m2/45/65245/images/58/48848158px5124x5124.jpg
TARALAY IMPRESSION ACOUSTIC - FINESSE PAILLE | 3475710612985 | 20001065 | Klasse 34, Klasse 42 | R 10 | Beton, grafisch, Holz, metallic, Terrazzo, Textil, uni | beige, blau, braun, dunkelbeige, dunkelbraun, dunkelgrau, gelb, grau, grün, hellbeige, hellgrau, orange, rot, schwarz, violett, weiß | Polyvinylchlorid (PVC) | 2.000,00 | 25.000,00 | max. 2 kV (antistatisch) | kleben, schweißen | gegen Haushaltchemikalien | heterogen | Bfl-s1 | lichtecht | E1 | Rolle | Schaumausrüstung | Bindemittelgehalt Typ I | 17,00 | 0,65 | 3,35 | 2,83 | 9,10 - 68,00 | 0,08 | 19,00 | 0,25 | 0373, 0519, 0523, 0524, 0543, 0680, 0720, 0723, 0725, 0727, 0736, 0737, 0745, 0755, 0760, 0763, 0770, 0773, 0832, 0848, 0923, 1024, 1025, 1026, 1027, 1028, 1029, 1030, 1031, 1035, 1036, 1037, 1038, 1039, 1040, 1041, 1042, 1043, 1044, 1045, 1046, 1047, 1048, 1049, 1050, 1051, 1052, 1053, 1054, 1055, 1056, 1057, 1058, 1059, 1060, 1062, 1063, 1064, 1065, 1066, 1067, 1068, 1069, 1070, 1071, 1072, 1073, 1074, 1075, 1076, 1077, 1078, 1079, 1080, 1081, 1082, 1083, 1084, 1085, 1086, 1087, 1088, 1089, 1090, 1091, 1092, 1093, 1098, 1099, 1100, 1101, 1102, 1103, 1104, 1110, 1314 | ja | ≥ Stufe 6 | ca. 0,08 % | Protecsol®2 | zu 100 % | FloorScore® | ja | < 10 µg/m³ | > 99 % wachstumshemmend | 99,7 % nach 2 h; 99,9 % nach 5 h | 3002-R, 2002-Y50R, 3005-Y50R, 5502-R, 5500-N, 4010-Y30R, 3020-Y20R, 4502-Y, 5010-Y30R, 3010-Y30R, 5005-Y20R, 4005-Y20R, 1502-Y, 3005-Y20R, 6020-Y40R, 5000-N, 3502-R, 5005-Y80R, 4020-Y70R, 4502-R, 2502-Y, 3030-G30Y, 1050-B, 3020-Y, 2502-R, 4030-R60B, 1565-B, 1502-Y50R, 1505-Y20R, 3010-R10B, 5010-R90B, 1050-G60Y, 3000-N, 7010-R70B, 1502-G50Y, 6502-Y, 3502-Y, 2050-R20B, 3050-R80B, 2005-Y80R, 3040-R80B, 4502-B, 4010-Y50R, 3005-Y80R, 3005-R20B, 4030-Y50R, 2040-R80B, 1070-Y20R, 1505-Y90R, 2050-Y80R, 3010-Y40R, 2005-Y60R, 1502-R, 3020-R20B, 6005-B80G, 3010-G30Y, 5030-G10Y, 1060-Y10R, 2030-R80B, 1002-R, 1030-G50Y, 1002-Y50R / 8000-N, 4040-R, 5010-Y50R, 4502-G, 5005-Y50R, 2500-N, 3010-Y50R | ≤ 2,0 mm³ | https://cdn.ais-online.de/m2/45/65245/images/14/48848014px5131x5131.jpg
TARALAY IMPRESSION ACOUSTIC - FINESSE POUDRE | 3475710613159 | 20001066 | Klasse 34, Klasse 42 | R 10 | Beton, grafisch, Holz, metallic, Terrazzo, Textil, uni | beige, blau, braun, dunkelbeige, dunkelbraun, dunkelgrau, gelb, grau, grün, hellbeige, hellgrau, orange, rot, schwarz, violett, weiß | Polyvinylchlorid (PVC) | 2.000,00 | 25.000,00 | max. 2 kV (antistatisch) | kleben, schweißen | gegen Haushaltchemikalien | heterogen | Bfl-s1 | lichtecht | E1 | Rolle | Schaumausrüstung | Bindemittelgehalt Typ I | 17,00 | 0,65 | 3,35 | 2,83 | 9,10 - 68,00 | 0,08 | 19,00 | 0,25 | 0373, 0519, 0523, 0524, 0543, 0680, 0720, 0723, 0725, 0727, 0736, 0737, 0745, 0755, 0760, 0763, 0770, 0773, 0832, 0848, 0923, 1024, 1025, 1026, 1027, 1028, 1029, 1030, 1031, 1035, 1036, 1037, 1038, 1039, 1040, 1041, 1042, 1043, 1044, 1045, 1046, 1047, 1048, 1049, 1050, 1051, 1052, 1053, 1054, 1055, 1056, 1057, 1058, 1059, 1060, 1062, 1063, 1064, 1065, 1066, 1067, 1068, 1069, 1070, 1071, 1072, 1073, 1074, 1075, 1076, 1077, 1078, 1079, 1080, 1081, 1082, 1083, 1084, 1085, 1086, 1087, 1088, 1089, 1090, 1091, 1092, 1093, 1098, 1099, 1100, 1101, 1102, 1103, 1104, 1110, 1314 | ja | ≥ Stufe 6 | ca. 0,08 % | Protecsol®2 | zu 100 % | FloorScore® | ja | < 10 µg/m³ | > 99 % wachstumshemmend | 99,7 % nach 2 h; 99,9 % nach 5 h | 3002-R, 2002-Y50R, 3005-Y50R, 5502-R, 5500-N, 4010-Y30R, 3020-Y20R, 4502-Y, 5010-Y30R, 3010-Y30R, 5005-Y20R, 4005-Y20R, 1502-Y, 3005-Y20R, 6020-Y40R, 5000-N, 3502-R, 5005-Y80R, 4020-Y70R, 4502-R, 2502-Y, 3030-G30Y, 1050-B, 3020-Y, 2502-R, 4030-R60B, 1565-B, 1502-Y50R, 1505-Y20R, 3010-R10B, 5010-R90B, 1050-G60Y, 3000-N, 7010-R70B, 1502-G50Y, 6502-Y, 3502-Y, 2050-R20B, 3050-R80B, 2005-Y80R, 3040-R80B, 4502-B, 4010-Y50R, 3005-Y80R, 3005-R20B, 4030-Y50R, 2040-R80B, 1070-Y20R, 1505-Y90R, 2050-Y80R, 3010-Y40R, 2005-Y60R, 1502-R, 3020-R20B, 6005-B80G, 3010-G30Y, 5030-G10Y, 1060-Y10R, 2030-R80B, 1002-R, 1030-G50Y, 1002-Y50R / 8000-N, 4040-R, 5010-Y50R, 4502-G, 5005-Y50R, 2500-N, 3010-Y50R | ≤ 2,0 mm³ | https://cdn.ais-online.de/m2/45/65245/images/06/48848206px3604x3606.jpg
TARALAY IMPRESSION ACOUSTIC - FLIPKUBE GARDEN | 3475710613265 | 20001043 | Klasse 34, Klasse 42 | R 10 | Beton, grafisch, Holz, metallic, Terrazzo, Textil, uni | beige, blau, braun, dunkelbeige, dunkelbraun, dunkelgrau, gelb, grau, grün, hellbeige, hellgrau, orange, rot, schwarz, violett, weiß | Polyvinylchlorid (PVC) | 2.000,00 | 25.000,00 | max. 2 kV (antistatisch) | kleben, schweißen | gegen Haushaltchemikalien | heterogen | Bfl-s1 | lichtecht | E1 | Rolle | Schaumausrüstung | Bindemittelgehalt Typ I | 17,00 | 0,65 | 3,35 | 2,83 | 9,10 - 68,00 | 0,08 | 19,00 | 0,25 | 0373, 0519, 0523, 0524, 0543, 0680, 0720, 0723, 0725, 0727, 0736, 0737, 0745, 0755, 0760, 0763, 0770, 0773, 0832, 0848, 0923, 1024, 1025, 1026, 1027, 1028, 1029, 1030, 1031, 1035, 1036, 1037, 1038, 1039, 1040, 1041, 1042, 1043, 1044, 1045, 1046, 1047, 1048, 1049, 1050, 1051, 1052, 1053, 1054, 1055, 1056, 1057, 1058, 1059, 1060, 1062, 1063, 1064, 1065, 1066, 1067, 1068, 1069, 1070, 1071, 1072, 1073, 1074, 1075, 1076, 1077, 1078, 1079, 1080, 1081, 1082, 1083, 1084, 1085, 1086, 1087, 1088, 1089, 1090, 1091, 1092, 1093, 1098, 1099, 1100, 1101, 1102, 1103, 1104, 1110, 1314 | ja | ≥ Stufe 6 | ca. 0,08 % | Protecsol®2 | zu 100 % | FloorScore® | ja | < 10 µg/m³ | > 99 % wachstumshemmend | 99,7 % nach 2 h; 99,9 % nach 5 h | 3002-R, 2002-Y50R, 3005-Y50R, 5502-R, 5500-N, 4010-Y30R, 3020-Y20R, 4502-Y, 5010-Y30R, 3010-Y30R, 5005-Y20R, 4005-Y20R, 1502-Y, 3005-Y20R, 6020-Y40R, 5000-N, 3502-R, 5005-Y80R, 4020-Y70R, 4502-R, 2502-Y, 3030-G30Y, 1050-B, 3020-Y, 2502-R, 4030-R60B, 1565-B, 1502-Y50R, 1505-Y20R, 3010-R10B, 5010-R90B, 1050-G60Y, 3000-N, 7010-R70B, 1502-G50Y, 6502-Y, 3502-Y, 2050-R20B, 3050-R80B, 2005-Y80R, 3040-R80B, 4502-B, 4010-Y50R, 3005-Y80R, 3005-R20B, 4030-Y50R, 2040-R80B, 1070-Y20R, 1505-Y90R, 2050-Y80R, 3010-Y40R, 2005-Y60R, 1502-R, 3020-R20B, 6005-B80G, 3010-G30Y, 5030-G10Y, 1060-Y10R, 2030-R80B, 1002-R, 1030-G50Y, 1002-Y50R / 8000-N, 4040-R, 5010-Y50R, 4502-G, 5005-Y50R, 2500-N, 3010-Y50R | ≤ 2,0 mm³ | https://cdn.ais-online.de/m2/45/65245/images/83/48848083px5218x5218.jpg
TARALAY IMPRESSION ACOUSTIC - FLIPKUBE INDIGO | 3475710613258 | 20001042 | Klasse 34, Klasse 42 | R 10 | Beton, grafisch, Holz, metallic, Terrazzo, Textil, uni | beige, blau, braun, dunkelbeige, dunkelbraun, dunkelgrau, gelb, grau, grün, hellbeige, hellgrau, orange, rot, schwarz, violett, weiß | Polyvinylchlorid (PVC) | 2.000,00 | 25.000,00 | max. 2 kV (antistatisch) | kleben, schweißen | gegen Haushaltchemikalien | heterogen | Bfl-s1 | lichtecht | E1 | Rolle | Schaumausrüstung | Bindemittelgehalt Typ I | 17,00 | 0,65 | 3,35 | 2,83 | 9,10 - 68,00 | 0,08 | 19,00 | 0,25 | 0373, 0519, 0523, 0524, 0543, 0680, 0720, 0723, 0725, 0727, 0736, 0737, 0745, 0755, 0760, 0763, 0770, 0773, 0832, 0848, 0923, 1024, 1025, 1026, 1027, 1028, 1029, 1030, 1031, 1035, 1036, 1037, 1038, 1039, 1040, 1041, 1042, 1043, 1044, 1045, 1046, 1047, 1048, 1049, 1050, 1051, 1052, 1053, 1054, 1055, 1056, 1057, 1058, 1059, 1060, 1062, 1063, 1064, 1065, 1066, 1067, 1068, 1069, 1070, 1071, 1072, 1073, 1074, 1075, 1076, 1077, 1078, 1079, 1080, 1081, 1082, 1083, 1084, 1085, 1086, 1087, 1088, 1089, 1090, 1091, 1092, 1093, 1098, 1099, 1100, 1101, 1102, 1103, 1104, 1110, 1314 | ja | ≥ Stufe 6 | ca. 0,08 % | Protecsol®2 | zu 100 % | FloorScore® | ja | < 10 µg/m³ | > 99 % wachstumshemmend | 99,7 % nach 2 h; 99,9 % nach 5 h | 3002-R, 2002-Y50R, 3005-Y50R, 5502-R, 5500-N, 4010-Y30R, 3020-Y20R, 4502-Y, 5010-Y30R, 3010-Y30R, 5005-Y20R, 4005-Y20R, 1502-Y, 3005-Y20R, 6020-Y40R, 5000-N, 3502-R, 5005-Y80R, 4020-Y70R, 4502-R, 2502-Y, 3030-G30Y, 1050-B, 3020-Y, 2502-R, 4030-R60B, 1565-B, 1502-Y50R, 1505-Y20R, 3010-R10B, 5010-R90B, 1050-G60Y, 3000-N, 7010-R70B, 1502-G50Y, 6502-Y, 3502-Y, 2050-R20B, 3050-R80B, 2005-Y80R, 3040-R80B, 4502-B, 4010-Y50R, 3005-Y80R, 3005-R20B, 4030-Y50R, 2040-R80B, 1070-Y20R, 1505-Y90R, 2050-Y80R, 3010-Y40R, 2005-Y60R, 1502-R, 3020-R20B, 6005-B80G, 3010-G30Y, 5030-G10Y, 1060-Y10R, 2030-R80B, 1002-R, 1030-G50Y, 1002-Y50R / 8000-N, 4040-R, 5010-Y50R, 4502-G, 5005-Y50R, 2500-N, 3010-Y50R | ≤ 2,0 mm³ | https://cdn.ais-online.de/m2/45/65245/images/71/48848071px5198x5198.jpg https://cdn.ais-online.de/m2/45/65245/images/14/48848314px5489x8259.jpg
TARALAY IMPRESSION ACOUSTIC - FLIPKUBE LAGOON | 3475710613272 | 20001044 | Klasse 34, Klasse 42 | R 10 | Beton, grafisch, Holz, metallic, Terrazzo, Textil, uni | beige, blau, braun, dunkelbeige, dunkelbraun, dunkelgrau, gelb, grau, grün, hellbeige, hellgrau, orange, rot, schwarz, violett, weiß | Polyvinylchlorid (PVC) | 2.000,00 | 25.000,00 | max. 2 kV (antistatisch) | kleben, schweißen | gegen Haushaltchemikalien | heterogen | Bfl-s1 | lichtecht | E1 | Rolle | Schaumausrüstung | Bindemittelgehalt Typ I | 17,00 | 0,65 | 3,35 | 2,83 | 9,10 - 68,00 | 0,08 | 19,00 | 0,25 | 0373, 0519, 0523, 0524, 0543, 0680, 0720, 0723, 0725, 0727, 0736, 0737, 0745, 0755, 0760, 0763, 0770, 0773, 0832, 0848, 0923, 1024, 1025, 1026, 1027, 1028, 1029, 1030, 1031, 1035, 1036, 1037, 1038, 1039, 1040, 1041, 1042, 1043, 1044, 1045, 1046, 1047, 1048, 1049, 1050, 1051, 1052, 1053, 1054, 1055, 1056, 1057, 1058, 1059, 1060, 1062, 1063, 1064, 1065, 1066, 1067, 1068, 1069, 1070, 1071, 1072, 1073, 1074, 1075, 1076, 1077, 1078, 1079, 1080, 1081, 1082, 1083, 1084, 1085, 1086, 1087, 1088, 1089, 1090, 1091, 1092, 1093, 1098, 1099, 1100, 1101, 1102, 1103, 1104, 1110, 1314 | ja | ≥ Stufe 6 | ca. 0,08 % | Protecsol®2 | zu 100 % | FloorScore® | ja | < 10 µg/m³ | > 99 % wachstumshemmend | 99,7 % nach 2 h; 99,9 % nach 5 h | 3002-R, 2002-Y50R, 3005-Y50R, 5502-R, 5500-N, 4010-Y30R, 3020-Y20R, 4502-Y, 5010-Y30R, 3010-Y30R, 5005-Y20R, 4005-Y20R, 1502-Y, 3005-Y20R, 6020-Y40R, 5000-N, 3502-R, 5005-Y80R, 4020-Y70R, 4502-R, 2502-Y, 3030-G30Y, 1050-B, 3020-Y, 2502-R, 4030-R60B, 1565-B, 1502-Y50R, 1505-Y20R, 3010-R10B, 5010-R90B, 1050-G60Y, 3000-N, 7010-R70B, 1502-G50Y, 6502-Y, 3502-Y, 2050-R20B, 3050-R80B, 2005-Y80R, 3040-R80B, 4502-B, 4010-Y50R, 3005-Y80R, 3005-R20B, 4030-Y50R, 2040-R80B, 1070-Y20R, 1505-Y90R, 2050-Y80R, 3010-Y40R, 2005-Y60R, 1502-R, 3020-R20B, 6005-B80G, 3010-G30Y, 5030-G10Y, 1060-Y10R, 2030-R80B, 1002-R, 1030-G50Y, 1002-Y50R / 8000-N, 4040-R, 5010-Y50R, 4502-G, 5005-Y50R, 2500-N, 3010-Y50R | ≤ 2,0 mm³ | https://cdn.ais-online.de/m2/45/65245/images/46/48848146px5231x5231.jpg
TARALAY IMPRESSION ACOUSTIC - FLIPKUBE PURPLE | 3475710613623 | 20001075 | Klasse 34, Klasse 42 | R 10 | Beton, grafisch, Holz, metallic, Terrazzo, Textil, uni | beige, blau, braun, dunkelbeige, dunkelbraun, dunkelgrau, gelb, grau, grün, hellbeige, hellgrau, orange, rot, schwarz, violett, weiß | Polyvinylchlorid (PVC) | 2.000,00 | 25.000,00 | max. 2 kV (antistatisch) | kleben, schweißen | gegen Haushaltchemikalien | heterogen | Bfl-s1 | lichtecht | E1 | Rolle | Schaumausrüstung | Bindemittelgehalt Typ I | 17,00 | 0,65 | 3,35 | 2,83 | 9,10 - 68,00 | 0,08 | 19,00 | 0,25 | 0373, 0519, 0523, 0524, 0543, 0680, 0720, 0723, 0725, 0727, 0736, 0737, 0745, 0755, 0760, 0763, 0770, 0773, 0832, 0848, 0923, 1024, 1025, 1026, 1027, 1028, 1029, 1030, 1031, 1035, 1036, 1037, 1038, 1039, 1040, 1041, 1042, 1043, 1044, 1045, 1046, 1047, 1048, 1049, 1050, 1051, 1052, 1053, 1054, 1055, 1056, 1057, 1058, 1059, 1060, 1062, 1063, 1064, 1065, 1066, 1067, 1068, 1069, 1070, 1071, 1072, 1073, 1074, 1075, 1076, 1077, 1078, 1079, 1080, 1081, 1082, 1083, 1084, 1085, 1086, 1087, 1088, 1089, 1090, 1091, 1092, 1093, 1098, 1099, 1100, 1101, 1102, 1103, 1104, 1110, 1314 | ja | ≥ Stufe 6 | ca. 0,08 % | Protecsol®2 | zu 100 % | FloorScore® | ja | < 10 µg/m³ | > 99 % wachstumshemmend | 99,7 % nach 2 h; 99,9 % nach 5 h | 3002-R, 2002-Y50R, 3005-Y50R, 5502-R, 5500-N, 4010-Y30R, 3020-Y20R, 4502-Y, 5010-Y30R, 3010-Y30R, 5005-Y20R, 4005-Y20R, 1502-Y, 3005-Y20R, 6020-Y40R, 5000-N, 3502-R, 5005-Y80R, 4020-Y70R, 4502-R, 2502-Y, 3030-G30Y, 1050-B, 3020-Y, 2502-R, 4030-R60B, 1565-B, 1502-Y50R, 1505-Y20R, 3010-R10B, 5010-R90B, 1050-G60Y, 3000-N, 7010-R70B, 1502-G50Y, 6502-Y, 3502-Y, 2050-R20B, 3050-R80B, 2005-Y80R, 3040-R80B, 4502-B, 4010-Y50R, 3005-Y80R, 3005-R20B, 4030-Y50R, 2040-R80B, 1070-Y20R, 1505-Y90R, 2050-Y80R, 3010-Y40R, 2005-Y60R, 1502-R, 3020-R20B, 6005-B80G, 3010-G30Y, 5030-G10Y, 1060-Y10R, 2030-R80B, 1002-R, 1030-G50Y, 1002-Y50R / 8000-N, 4040-R, 5010-Y50R, 4502-G, 5005-Y50R, 2500-N, 3010-Y50R | ≤ 2,0 mm³ | https://cdn.ais-online.de/m2/45/65245/images/98/48848098px5076x5076.jpg
TARALAY IMPRESSION ACOUSTIC - FLIPKUBE WHITE | 3475710613289 | 20001045 | Klasse 34, Klasse 42 | R 10 | Beton, grafisch, Holz, metallic, Terrazzo, Textil, uni | beige, blau, braun, dunkelbeige, dunkelbraun, dunkelgrau, gelb, grau, grün, hellbeige, hellgrau, orange, rot, schwarz, violett, weiß | Polyvinylchlorid (PVC) | 2.000,00 | 25.000,00 | max. 2 kV (antistatisch) | kleben, schweißen | gegen Haushaltchemikalien | heterogen | Bfl-s1 | lichtecht | E1 | Rolle | Schaumausrüstung | Bindemittelgehalt Typ I | 17,00 | 0,65 | 3,35 | 2,83 | 9,10 - 68,00 | 0,08 | 19,00 | 0,25 | 0373, 0519, 0523, 0524, 0543, 0680, 0720, 0723, 0725, 0727, 0736, 0737, 0745, 0755, 0760, 0763, 0770, 0773, 0832, 0848, 0923, 1024, 1025, 1026, 1027, 1028, 1029, 1030, 1031, 1035, 1036, 1037, 1038, 1039, 1040, 1041, 1042, 1043, 1044, 1045, 1046, 1047, 1048, 1049, 1050, 1051, 1052, 1053, 1054, 1055, 1056, 1057, 1058, 1059, 1060, 1062, 1063, 1064, 1065, 1066, 1067, 1068, 1069, 1070, 1071, 1072, 1073, 1074, 1075, 1076, 1077, 1078, 1079, 1080, 1081, 1082, 1083, 1084, 1085, 1086, 1087, 1088, 1089, 1090, 1091, 1092, 1093, 1098, 1099, 1100, 1101, 1102, 1103, 1104, 1110, 1314 | ja | ≥ Stufe 6 | ca. 0,08 % | Protecsol®2 | zu 100 % | FloorScore® | ja | < 10 µg/m³ | > 99 % wachstumshemmend | 99,7 % nach 2 h; 99,9 % nach 5 h | 3002-R, 2002-Y50R, 3005-Y50R, 5502-R, 5500-N, 4010-Y30R, 3020-Y20R, 4502-Y, 5010-Y30R, 3010-Y30R, 5005-Y20R, 4005-Y20R, 1502-Y, 3005-Y20R, 6020-Y40R, 5000-N, 3502-R, 5005-Y80R, 4020-Y70R, 4502-R, 2502-Y, 3030-G30Y, 1050-B, 3020-Y, 2502-R, 4030-R60B, 1565-B, 1502-Y50R, 1505-Y20R, 3010-R10B, 5010-R90B, 1050-G60Y, 3000-N, 7010-R70B, 1502-G50Y, 6502-Y, 3502-Y, 2050-R20B, 3050-R80B, 2005-Y80R, 3040-R80B, 4502-B, 4010-Y50R, 3005-Y80R, 3005-R20B, 4030-Y50R, 2040-R80B, 1070-Y20R, 1505-Y90R, 2050-Y80R, 3010-Y40R, 2005-Y60R, 1502-R, 3020-R20B, 6005-B80G, 3010-G30Y, 5030-G10Y, 1060-Y10R, 2030-R80B, 1002-R, 1030-G50Y, 1002-Y50R / 8000-N, 4040-R, 5010-Y50R, 4502-G, 5005-Y50R, 2500-N, 3010-Y50R | ≤ 2,0 mm³ | https://cdn.ais-online.de/m2/45/65245/images/73/48848173px5232x5232.jpg
TARALAY IMPRESSION ACOUSTIC - GENTLEMEN B&W | 3475710613166 | 20001067 | Klasse 34, Klasse 42 | R 10 | Beton, grafisch, Holz, metallic, Terrazzo, Textil, uni | beige, blau, braun, dunkelbeige, dunkelbraun, dunkelgrau, gelb, grau, grün, hellbeige, hellgrau, orange, rot, schwarz, violett, weiß | Polyvinylchlorid (PVC) | 2.000,00 | 25.000,00 | max. 2 kV (antistatisch) | kleben, schweißen | gegen Haushaltchemikalien | heterogen | Bfl-s1 | lichtecht | E1 | Rolle | Schaumausrüstung | Bindemittelgehalt Typ I | 17,00 | 0,65 | 3,35 | 2,83 | 9,10 - 68,00 | 0,08 | 19,00 | 0,25 | 0373, 0519, 0523, 0524, 0543, 0680, 0720, 0723, 0725, 0727, 0736, 0737, 0745, 0755, 0760, 0763, 0770, 0773, 0832, 0848, 0923, 1024, 1025, 1026, 1027, 1028, 1029, 1030, 1031, 1035, 1036, 1037, 1038, 1039, 1040, 1041, 1042, 1043, 1044, 1045, 1046, 1047, 1048, 1049, 1050, 1051, 1052, 1053, 1054, 1055, 1056, 1057, 1058, 1059, 1060, 1062, 1063, 1064, 1065, 1066, 1067, 1068, 1069, 1070, 1071, 1072, 1073, 1074, 1075, 1076, 1077, 1078, 1079, 1080, 1081, 1082, 1083, 1084, 1085, 1086, 1087, 1088, 1089, 1090, 1091, 1092, 1093, 1098, 1099, 1100, 1101, 1102, 1103, 1104, 1110, 1314 | ja | ≥ Stufe 6 | ca. 0,08 % | Protecsol®2 | zu 100 % | FloorScore® | ja | < 10 µg/m³ | > 99 % wachstumshemmend | 99,7 % nach 2 h; 99,9 % nach 5 h | 3002-R, 2002-Y50R, 3005-Y50R, 5502-R, 5500-N, 4010-Y30R, 3020-Y20R, 4502-Y, 5010-Y30R, 3010-Y30R, 5005-Y20R, 4005-Y20R, 1502-Y, 3005-Y20R, 6020-Y40R, 5000-N, 3502-R, 5005-Y80R, 4020-Y70R, 4502-R, 2502-Y, 3030-G30Y, 1050-B, 3020-Y, 2502-R, 4030-R60B, 1565-B, 1502-Y50R, 1505-Y20R, 3010-R10B, 5010-R90B, 1050-G60Y, 3000-N, 7010-R70B, 1502-G50Y, 6502-Y, 3502-Y, 2050-R20B, 3050-R80B, 2005-Y80R, 3040-R80B, 4502-B, 4010-Y50R, 3005-Y80R, 3005-R20B, 4030-Y50R, 2040-R80B, 1070-Y20R, 1505-Y90R, 2050-Y80R, 3010-Y40R, 2005-Y60R, 1502-R, 3020-R20B, 6005-B80G, 3010-G30Y, 5030-G10Y, 1060-Y10R, 2030-R80B, 1002-R, 1030-G50Y, 1002-Y50R / 8000-N, 4040-R, 5010-Y50R, 4502-G, 5005-Y50R, 2500-N, 3010-Y50R | ≤ 2,0 mm³ | https://cdn.ais-online.de/m2/45/65245/images/48/48848248px5120x5120.jpg
TARALAY IMPRESSION ACOUSTIC - GENTLEMEN CLEAR | 3475710373411 | 20000770 | Klasse 34, Klasse 42 | R 10 | Beton, grafisch, Holz, metallic, Terrazzo, Textil, uni | beige, blau, braun, dunkelbeige, dunkelbraun, dunkelgrau, gelb, grau, grün, hellbeige, hellgrau, orange, rot, schwarz, violett, weiß | Polyvinylchlorid (PVC) | 2.000,00 | 25.000,00 | max. 2 kV (antistatisch) | kleben, schweißen | gegen Haushaltchemikalien | heterogen | Bfl-s1 | lichtecht | E1 | Rolle | Schaumausrüstung | Bindemittelgehalt Typ I | 17,00 | 0,65 | 3,35 | 2,83 | 9,10 - 68,00 | 0,08 | 19,00 | 0,25 | 0373, 0519, 0523, 0524, 0543, 0680, 0720, 0723, 0725, 0727, 0736, 0737, 0745, 0755, 0760, 0763, 0770, 0773, 0832, 0848, 0923, 1024, 1025, 1026, 1027, 1028, 1029, 1030, 1031, 1035, 1036, 1037, 1038, 1039, 1040, 1041, 1042, 1043, 1044, 1045, 1046, 1047, 1048, 1049, 1050, 1051, 1052, 1053, 1054, 1055, 1056, 1057, 1058, 1059, 1060, 1062, 1063, 1064, 1065, 1066, 1067, 1068, 1069, 1070, 1071, 1072, 1073, 1074, 1075, 1076, 1077, 1078, 1079, 1080, 1081, 1082, 1083, 1084, 1085, 1086, 1087, 1088, 1089, 1090, 1091, 1092, 1093, 1098, 1099, 1100, 1101, 1102, 1103, 1104, 1110, 1314 | ja | ≥ Stufe 6 | ca. 0,08 % | Protecsol®2 | zu 100 % | FloorScore® | ja | < 10 µg/m³ | > 99 % wachstumshemmend | 99,7 % nach 2 h; 99,9 % nach 5 h | 3002-R, 2002-Y50R, 3005-Y50R, 5502-R, 5500-N, 4010-Y30R, 3020-Y20R, 4502-Y, 5010-Y30R, 3010-Y30R, 5005-Y20R, 4005-Y20R, 1502-Y, 3005-Y20R, 6020-Y40R, 5000-N, 3502-R, 5005-Y80R, 4020-Y70R, 4502-R, 2502-Y, 3030-G30Y, 1050-B, 3020-Y, 2502-R, 4030-R60B, 1565-B, 1502-Y50R, 1505-Y20R, 3010-R10B, 5010-R90B, 1050-G60Y, 3000-N, 7010-R70B, 1502-G50Y, 6502-Y, 3502-Y, 2050-R20B, 3050-R80B, 2005-Y80R, 3040-R80B, 4502-B, 4010-Y50R, 3005-Y80R, 3005-R20B, 4030-Y50R, 2040-R80B, 1070-Y20R, 1505-Y90R, 2050-Y80R, 3010-Y40R, 2005-Y60R, 1502-R, 3020-R20B, 6005-B80G, 3010-G30Y, 5030-G10Y, 1060-Y10R, 2030-R80B, 1002-R, 1030-G50Y, 1002-Y50R / 8000-N, 4040-R, 5010-Y50R, 4502-G, 5005-Y50R, 2500-N, 3010-Y50R | ≤ 2,0 mm³ | https://cdn.ais-online.de/m2/45/65245/images/86/48848086px1024x748.jpg
TARALAY IMPRESSION ACOUSTIC - GENTLEMEN DENIM | 3475710613173 | 20001068 | Klasse 34, Klasse 42 | R 10 | Beton, grafisch, Holz, metallic, Terrazzo, Textil, uni | beige, blau, braun, dunkelbeige, dunkelbraun, dunkelgrau, gelb, grau, grün, hellbeige, hellgrau, orange, rot, schwarz, violett, weiß | Polyvinylchlorid (PVC) | 2.000,00 | 25.000,00 | max. 2 kV (antistatisch) | kleben, schweißen | gegen Haushaltchemikalien | heterogen | Bfl-s1 | lichtecht | E1 | Rolle | Schaumausrüstung | Bindemittelgehalt Typ I | 17,00 | 0,65 | 3,35 | 2,83 | 9,10 - 68,00 | 0,08 | 19,00 | 0,25 | 0373, 0519, 0523, 0524, 0543, 0680, 0720, 0723, 0725, 0727, 0736, 0737, 0745, 0755, 0760, 0763, 0770, 0773, 0832, 0848, 0923, 1024, 1025, 1026, 1027, 1028, 1029, 1030, 1031, 1035, 1036, 1037, 1038, 1039, 1040, 1041, 1042, 1043, 1044, 1045, 1046, 1047, 1048, 1049, 1050, 1051, 1052, 1053, 1054, 1055, 1056, 1057, 1058, 1059, 1060, 1062, 1063, 1064, 1065, 1066, 1067, 1068, 1069, 1070, 1071, 1072, 1073, 1074, 1075, 1076, 1077, 1078, 1079, 1080, 1081, 1082, 1083, 1084, 1085, 1086, 1087, 1088, 1089, 1090, 1091, 1092, 1093, 1098, 1099, 1100, 1101, 1102, 1103, 1104, 1110, 1314 | ja | ≥ Stufe 6 | ca. 0,08 % | Protecsol®2 | zu 100 % | FloorScore® | ja | < 10 µg/m³ | > 99 % wachstumshemmend | 99,7 % nach 2 h; 99,9 % nach 5 h | 3002-R, 2002-Y50R, 3005-Y50R, 5502-R, 5500-N, 4010-Y30R, 3020-Y20R, 4502-Y, 5010-Y30R, 3010-Y30R, 5005-Y20R, 4005-Y20R, 1502-Y, 3005-Y20R, 6020-Y40R, 5000-N, 3502-R, 5005-Y80R, 4020-Y70R, 4502-R, 2502-Y, 3030-G30Y, 1050-B, 3020-Y, 2502-R, 4030-R60B, 1565-B, 1502-Y50R, 1505-Y20R, 3010-R10B, 5010-R90B, 1050-G60Y, 3000-N, 7010-R70B, 1502-G50Y, 6502-Y, 3502-Y, 2050-R20B, 3050-R80B, 2005-Y80R, 3040-R80B, 4502-B, 4010-Y50R, 3005-Y80R, 3005-R20B, 4030-Y50R, 2040-R80B, 1070-Y20R, 1505-Y90R, 2050-Y80R, 3010-Y40R, 2005-Y60R, 1502-R, 3020-R20B, 6005-B80G, 3010-G30Y, 5030-G10Y, 1060-Y10R, 2030-R80B, 1002-R, 1030-G50Y, 1002-Y50R / 8000-N, 4040-R, 5010-Y50R, 4502-G, 5005-Y50R, 2500-N, 3010-Y50R | ≤ 2,0 mm³ | https://cdn.ais-online.de/m2/45/65245/images/88/48848188px5230x5230.jpg
TARALAY IMPRESSION ACOUSTIC - HABANA 3D BLOSSOM | 3475710614446 | 29881100 | Klasse 34, Klasse 42 | R 10 | Beton, grafisch, Holz, metallic, Terrazzo, Textil, uni | beige, blau, braun, dunkelbeige, dunkelbraun, dunkelgrau, gelb, grau, grün, hellbeige, hellgrau, orange, rot, schwarz, violett, weiß | Polyvinylchlorid (PVC) | 2.000,00 | 25.000,00 | max. 2 kV (antistatisch) | kleben, schweißen | gegen Haushaltchemikalien | heterogen | Bfl-s1 | lichtecht | E1 | Rolle | Schaumausrüstung | Bindemittelgehalt Typ I | 17,00 | 0,65 | 3,35 | 2,83 | 9,10 - 68,00 | 0,08 | 19,00 | 0,25 | 0373, 0519, 0523, 0524, 0543, 0680, 0720, 0723, 0725, 0727, 0736, 0737, 0745, 0755, 0760, 0763, 0770, 0773, 0832, 0848, 0923, 1024, 1025, 1026, 1027, 1028, 1029, 1030, 1031, 1035, 1036, 1037, 1038, 1039, 1040, 1041, 1042, 1043, 1044, 1045, 1046, 1047, 1048, 1049, 1050, 1051, 1052, 1053, 1054, 1055, 1056, 1057, 1058, 1059, 1060, 1062, 1063, 1064, 1065, 1066, 1067, 1068, 1069, 1070, 1071, 1072, 1073, 1074, 1075, 1076, 1077, 1078, 1079, 1080, 1081, 1082, 1083, 1084, 1085, 1086, 1087, 1088, 1089, 1090, 1091, 1092, 1093, 1098, 1099, 1100, 1101, 1102, 1103, 1104, 1110, 1314 | ja | ≥ Stufe 6 | ca. 0,08 % | Protecsol®2 | zu 100 % | FloorScore® | ja | < 10 µg/m³ | > 99 % wachstumshemmend | 99,7 % nach 2 h; 99,9 % nach 5 h | 3002-R, 2002-Y50R, 3005-Y50R, 5502-R, 5500-N, 4010-Y30R, 3020-Y20R, 4502-Y, 5010-Y30R, 3010-Y30R, 5005-Y20R, 4005-Y20R, 1502-Y, 3005-Y20R, 6020-Y40R, 5000-N, 3502-R, 5005-Y80R, 4020-Y70R, 4502-R, 2502-Y, 3030-G30Y, 1050-B, 3020-Y, 2502-R, 4030-R60B, 1565-B, 1502-Y50R, 1505-Y20R, 3010-R10B, 5010-R90B, 1050-G60Y, 3000-N, 7010-R70B, 1502-G50Y, 6502-Y, 3502-Y, 2050-R20B, 3050-R80B, 2005-Y80R, 3040-R80B, 4502-B, 4010-Y50R, 3005-Y80R, 3005-R20B, 4030-Y50R, 2040-R80B, 1070-Y20R, 1505-Y90R, 2050-Y80R, 3010-Y40R, 2005-Y60R, 1502-R, 3020-R20B, 6005-B80G, 3010-G30Y, 5030-G10Y, 1060-Y10R, 2030-R80B, 1002-R, 1030-G50Y, 1002-Y50R / 8000-N, 4040-R, 5010-Y50R, 4502-G, 5005-Y50R, 2500-N, 3010-Y50R | ≤ 2,0 mm³ | https://cdn.ais-online.de/m2/45/65245/images/36/48848236px496x500.jpg https://cdn.ais-online.de/m2/45/65245/images/11/48848311px2000x1500.jpg
TARALAY IMPRESSION ACOUSTIC - HABANA 3D TRINIDAD | 3475710613517 | 20001069 | Klasse 34, Klasse 42 | R 10 | Beton, grafisch, Holz, metallic, Terrazzo, Textil, uni | beige, blau, braun, dunkelbeige, dunkelbraun, dunkelgrau, gelb, grau, grün, hellbeige, hellgrau, orange, rot, schwarz, violett, weiß | Polyvinylchlorid (PVC) | 2.000,00 | 25.000,00 | max. 2 kV (antistatisch) | kleben, schweißen | gegen Haushaltchemikalien | heterogen | Bfl-s1 | lichtecht | E1 | Rolle | Schaumausrüstung | Bindemittelgehalt Typ I | 17,00 | 0,65 | 3,35 | 2,83 | 9,10 - 68,00 | 0,08 | 19,00 | 0,25 | 0373, 0519, 0523, 0524, 0543, 0680, 0720, 0723, 0725, 0727, 0736, 0737, 0745, 0755, 0760, 0763, 0770, 0773, 0832, 0848, 0923, 1024, 1025, 1026, 1027, 1028, 1029, 1030, 1031, 1035, 1036, 1037, 1038, 1039, 1040, 1041, 1042, 1043, 1044, 1045, 1046, 1047, 1048, 1049, 1050, 1051, 1052, 1053, 1054, 1055, 1056, 1057, 1058, 1059, 1060, 1062, 1063, 1064, 1065, 1066, 1067, 1068, 1069, 1070, 1071, 1072, 1073, 1074, 1075, 1076, 1077, 1078, 1079, 1080, 1081, 1082, 1083, 1084, 1085, 1086, 1087, 1088, 1089, 1090, 1091, 1092, 1093, 1098, 1099, 1100, 1101, 1102, 1103, 1104, 1110, 1314 | ja | ≥ Stufe 6 | ca. 0,08 % | Protecsol®2 | zu 100 % | FloorScore® | ja | < 10 µg/m³ | > 99 % wachstumshemmend | 99,7 % nach 2 h; 99,9 % nach 5 h | 3002-R, 2002-Y50R, 3005-Y50R, 5502-R, 5500-N, 4010-Y30R, 3020-Y20R, 4502-Y, 5010-Y30R, 3010-Y30R, 5005-Y20R, 4005-Y20R, 1502-Y, 3005-Y20R, 6020-Y40R, 5000-N, 3502-R, 5005-Y80R, 4020-Y70R, 4502-R, 2502-Y, 3030-G30Y, 1050-B, 3020-Y, 2502-R, 4030-R60B, 1565-B, 1502-Y50R, 1505-Y20R, 3010-R10B, 5010-R90B, 1050-G60Y, 3000-N, 7010-R70B, 1502-G50Y, 6502-Y, 3502-Y, 2050-R20B, 3050-R80B, 2005-Y80R, 3040-R80B, 4502-B, 4010-Y50R, 3005-Y80R, 3005-R20B, 4030-Y50R, 2040-R80B, 1070-Y20R, 1505-Y90R, 2050-Y80R, 3010-Y40R, 2005-Y60R, 1502-R, 3020-R20B, 6005-B80G, 3010-G30Y, 5030-G10Y, 1060-Y10R, 2030-R80B, 1002-R, 1030-G50Y, 1002-Y50R / 8000-N, 4040-R, 5010-Y50R, 4502-G, 5005-Y50R, 2500-N, 3010-Y50R | ≤ 2,0 mm³ | https://cdn.ais-online.de/m2/45/65245/images/99/48847999px3508x2480.jpg
TARALAY IMPRESSION ACOUSTIC - HABANA 3D VINALES | 3475710613524 | 20001070 | Klasse 34, Klasse 42 | R 10 | Beton, grafisch, Holz, metallic, Terrazzo, Textil, uni | beige, blau, braun, dunkelbeige, dunkelbraun, dunkelgrau, gelb, grau, grün, hellbeige, hellgrau, orange, rot, schwarz, violett, weiß | Polyvinylchlorid (PVC) | 2.000,00 | 25.000,00 | max. 2 kV (antistatisch) | kleben, schweißen | gegen Haushaltchemikalien | heterogen | Bfl-s1 | lichtecht | E1 | Rolle | Schaumausrüstung | Bindemittelgehalt Typ I | 17,00 | 0,65 | 3,35 | 2,83 | 9,10 - 68,00 | 0,08 | 19,00 | 0,25 | 0373, 0519, 0523, 0524, 0543, 0680, 0720, 0723, 0725, 0727, 0736, 0737, 0745, 0755, 0760, 0763, 0770, 0773, 0832, 0848, 0923, 1024, 1025, 1026, 1027, 1028, 1029, 1030, 1031, 1035, 1036, 1037, 1038, 1039, 1040, 1041, 1042, 1043, 1044, 1045, 1046, 1047, 1048, 1049, 1050, 1051, 1052, 1053, 1054, 1055, 1056, 1057, 1058, 1059, 1060, 1062, 1063, 1064, 1065, 1066, 1067, 1068, 1069, 1070, 1071, 1072, 1073, 1074, 1075, 1076, 1077, 1078, 1079, 1080, 1081, 1082, 1083, 1084, 1085, 1086, 1087, 1088, 1089, 1090, 1091, 1092, 1093, 1098, 1099, 1100, 1101, 1102, 1103, 1104, 1110, 1314 | ja | ≥ Stufe 6 | ca. 0,08 % | Protecsol®2 | zu 100 % | FloorScore® | ja | < 10 µg/m³ | > 99 % wachstumshemmend | 99,7 % nach 2 h; 99,9 % nach 5 h | 3002-R, 2002-Y50R, 3005-Y50R, 5502-R, 5500-N, 4010-Y30R, 3020-Y20R, 4502-Y, 5010-Y30R, 3010-Y30R, 5005-Y20R, 4005-Y20R, 1502-Y, 3005-Y20R, 6020-Y40R, 5000-N, 3502-R, 5005-Y80R, 4020-Y70R, 4502-R, 2502-Y, 3030-G30Y, 1050-B, 3020-Y, 2502-R, 4030-R60B, 1565-B, 1502-Y50R, 1505-Y20R, 3010-R10B, 5010-R90B, 1050-G60Y, 3000-N, 7010-R70B, 1502-G50Y, 6502-Y, 3502-Y, 2050-R20B, 3050-R80B, 2005-Y80R, 3040-R80B, 4502-B, 4010-Y50R, 3005-Y80R, 3005-R20B, 4030-Y50R, 2040-R80B, 1070-Y20R, 1505-Y90R, 2050-Y80R, 3010-Y40R, 2005-Y60R, 1502-R, 3020-R20B, 6005-B80G, 3010-G30Y, 5030-G10Y, 1060-Y10R, 2030-R80B, 1002-R, 1030-G50Y, 1002-Y50R / 8000-N, 4040-R, 5010-Y50R, 4502-G, 5005-Y50R, 2500-N, 3010-Y50R | ≤ 2,0 mm³ | https://cdn.ais-online.de/m2/45/65245/images/93/48847993px5000x2485.jpg
TARALAY IMPRESSION ACOUSTIC - HAPPY FORM | 3475710614408 | 29881101 | Klasse 34, Klasse 42 | R 10 | Beton, grafisch, Holz, metallic, Terrazzo, Textil, uni | beige, blau, braun, dunkelbeige, dunkelbraun, dunkelgrau, gelb, grau, grün, hellbeige, hellgrau, orange, rot, schwarz, violett, weiß | Polyvinylchlorid (PVC) | 2.000,00 | 25.000,00 | max. 2 kV (antistatisch) | kleben, schweißen | gegen Haushaltchemikalien | heterogen | Bfl-s1 | lichtecht | E1 | Rolle | Schaumausrüstung | Bindemittelgehalt Typ I | 17,00 | 0,65 | 3,35 | 2,83 | 9,10 - 68,00 | 0,08 | 19,00 | 0,25 | 0373, 0519, 0523, 0524, 0543, 0680, 0720, 0723, 0725, 0727, 0736, 0737, 0745, 0755, 0760, 0763, 0770, 0773, 0832, 0848, 0923, 1024, 1025, 1026, 1027, 1028, 1029, 1030, 1031, 1035, 1036, 1037, 1038, 1039, 1040, 1041, 1042, 1043, 1044, 1045, 1046, 1047, 1048, 1049, 1050, 1051, 1052, 1053, 1054, 1055, 1056, 1057, 1058, 1059, 1060, 1062, 1063, 1064, 1065, 1066, 1067, 1068, 1069, 1070, 1071, 1072, 1073, 1074, 1075, 1076, 1077, 1078, 1079, 1080, 1081, 1082, 1083, 1084, 1085, 1086, 1087, 1088, 1089, 1090, 1091, 1092, 1093, 1098, 1099, 1100, 1101, 1102, 1103, 1104, 1110, 1314 | ja | ≥ Stufe 6 | ca. 0,08 % | Protecsol®2 | zu 100 % | FloorScore® | ja | < 10 µg/m³ | > 99 % wachstumshemmend | 99,7 % nach 2 h; 99,9 % nach 5 h | 3002-R, 2002-Y50R, 3005-Y50R, 5502-R, 5500-N, 4010-Y30R, 3020-Y20R, 4502-Y, 5010-Y30R, 3010-Y30R, 5005-Y20R, 4005-Y20R, 1502-Y, 3005-Y20R, 6020-Y40R, 5000-N, 3502-R, 5005-Y80R, 4020-Y70R, 4502-R, 2502-Y, 3030-G30Y, 1050-B, 3020-Y, 2502-R, 4030-R60B, 1565-B, 1502-Y50R, 1505-Y20R, 3010-R10B, 5010-R90B, 1050-G60Y, 3000-N, 7010-R70B, 1502-G50Y, 6502-Y, 3502-Y, 2050-R20B, 3050-R80B, 2005-Y80R, 3040-R80B, 4502-B, 4010-Y50R, 3005-Y80R, 3005-R20B, 4030-Y50R, 2040-R80B, 1070-Y20R, 1505-Y90R, 2050-Y80R, 3010-Y40R, 2005-Y60R, 1502-R, 3020-R20B, 6005-B80G, 3010-G30Y, 5030-G10Y, 1060-Y10R, 2030-R80B, 1002-R, 1030-G50Y, 1002-Y50R / 8000-N, 4040-R, 5010-Y50R, 4502-G, 5005-Y50R, 2500-N, 3010-Y50R | ≤ 2,0 mm³ | https://cdn.ais-online.de/m2/45/65245/images/13/48848113px646x948.webp https://cdn.ais-online.de/m2/45/65245/images/38/48848338px3720x2480.jpg
TARALAY IMPRESSION ACOUSTIC - HAPPY NUMBER BLUE | 3475710614415 | 29881102 | Klasse 34, Klasse 42 | R 10 | Beton, grafisch, Holz, metallic, Terrazzo, Textil, uni | beige, blau, braun, dunkelbeige, dunkelbraun, dunkelgrau, gelb, grau, grün, hellbeige, hellgrau, orange, rot, schwarz, violett, weiß | Polyvinylchlorid (PVC) | 2.000,00 | 25.000,00 | max. 2 kV (antistatisch) | kleben, schweißen | gegen Haushaltchemikalien | heterogen | Bfl-s1 | lichtecht | E1 | Rolle | Schaumausrüstung | Bindemittelgehalt Typ I | 17,00 | 0,65 | 3,35 | 2,83 | 9,10 - 68,00 | 0,08 | 19,00 | 0,25 | 0373, 0519, 0523, 0524, 0543, 0680, 0720, 0723, 0725, 0727, 0736, 0737, 0745, 0755, 0760, 0763, 0770, 0773, 0832, 0848, 0923, 1024, 1025, 1026, 1027, 1028, 1029, 1030, 1031, 1035, 1036, 1037, 1038, 1039, 1040, 1041, 1042, 1043, 1044, 1045, 1046, 1047, 1048, 1049, 1050, 1051, 1052, 1053, 1054, 1055, 1056, 1057, 1058, 1059, 1060, 1062, 1063, 1064, 1065, 1066, 1067, 1068, 1069, 1070, 1071, 1072, 1073, 1074, 1075, 1076, 1077, 1078, 1079, 1080, 1081, 1082, 1083, 1084, 1085, 1086, 1087, 1088, 1089, 1090, 1091, 1092, 1093, 1098, 1099, 1100, 1101, 1102, 1103, 1104, 1110, 1314 | ja | ≥ Stufe 6 | ca. 0,08 % | Protecsol®2 | zu 100 % | FloorScore® | ja | < 10 µg/m³ | > 99 % wachstumshemmend | 99,7 % nach 2 h; 99,9 % nach 5 h | 3002-R, 2002-Y50R, 3005-Y50R, 5502-R, 5500-N, 4010-Y30R, 3020-Y20R, 4502-Y, 5010-Y30R, 3010-Y30R, 5005-Y20R, 4005-Y20R, 1502-Y, 3005-Y20R, 6020-Y40R, 5000-N, 3502-R, 5005-Y80R, 4020-Y70R, 4502-R, 2502-Y, 3030-G30Y, 1050-B, 3020-Y, 2502-R, 4030-R60B, 1565-B, 1502-Y50R, 1505-Y20R, 3010-R10B, 5010-R90B, 1050-G60Y, 3000-N, 7010-R70B, 1502-G50Y, 6502-Y, 3502-Y, 2050-R20B, 3050-R80B, 2005-Y80R, 3040-R80B, 4502-B, 4010-Y50R, 3005-Y80R, 3005-R20B, 4030-Y50R, 2040-R80B, 1070-Y20R, 1505-Y90R, 2050-Y80R, 3010-Y40R, 2005-Y60R, 1502-R, 3020-R20B, 6005-B80G, 3010-G30Y, 5030-G10Y, 1060-Y10R, 2030-R80B, 1002-R, 1030-G50Y, 1002-Y50R / 8000-N, 4040-R, 5010-Y50R, 4502-G, 5005-Y50R, 2500-N, 3010-Y50R | ≤ 2,0 mm³ | https://cdn.ais-online.de/m2/45/65245/images/25/48848125px2369x2366.jpg https://cdn.ais-online.de/m2/45/65245/images/26/48848326px3543x2362.jpg
TARALAY IMPRESSION ACOUSTIC - HAPPY NUMBER GREY | 3475710614422 | 29881103 | Klasse 34, Klasse 42 | R 10 | Beton, grafisch, Holz, metallic, Terrazzo, Textil, uni | beige, blau, braun, dunkelbeige, dunkelbraun, dunkelgrau, gelb, grau, grün, hellbeige, hellgrau, orange, rot, schwarz, violett, weiß | Polyvinylchlorid (PVC) | 2.000,00 | 25.000,00 | max. 2 kV (antistatisch) | kleben, schweißen | gegen Haushaltchemikalien | heterogen | Bfl-s1 | lichtecht | E1 | Rolle | Schaumausrüstung | Bindemittelgehalt Typ I | 17,00 | 0,65 | 3,35 | 2,83 | 9,10 - 68,00 | 0,08 | 19,00 | 0,25 | 0373, 0519, 0523, 0524, 0543, 0680, 0720, 0723, 0725, 0727, 0736, 0737, 0745, 0755, 0760, 0763, 0770, 0773, 0832, 0848, 0923, 1024, 1025, 1026, 1027, 1028, 1029, 1030, 1031, 1035, 1036, 1037, 1038, 1039, 1040, 1041, 1042, 1043, 1044, 1045, 1046, 1047, 1048, 1049, 1050, 1051, 1052, 1053, 1054, 1055, 1056, 1057, 1058, 1059, 1060, 1062, 1063, 1064, 1065, 1066, 1067, 1068, 1069, 1070, 1071, 1072, 1073, 1074, 1075, 1076, 1077, 1078, 1079, 1080, 1081, 1082, 1083, 1084, 1085, 1086, 1087, 1088, 1089, 1090, 1091, 1092, 1093, 1098, 1099, 1100, 1101, 1102, 1103, 1104, 1110, 1314 | ja | ≥ Stufe 6 | ca. 0,08 % | Protecsol®2 | zu 100 % | FloorScore® | ja | < 10 µg/m³ | > 99 % wachstumshemmend | 99,7 % nach 2 h; 99,9 % nach 5 h | 3002-R, 2002-Y50R, 3005-Y50R, 5502-R, 5500-N, 4010-Y30R, 3020-Y20R, 4502-Y, 5010-Y30R, 3010-Y30R, 5005-Y20R, 4005-Y20R, 1502-Y, 3005-Y20R, 6020-Y40R, 5000-N, 3502-R, 5005-Y80R, 4020-Y70R, 4502-R, 2502-Y, 3030-G30Y, 1050-B, 3020-Y, 2502-R, 4030-R60B, 1565-B, 1502-Y50R, 1505-Y20R, 3010-R10B, 5010-R90B, 1050-G60Y, 3000-N, 7010-R70B, 1502-G50Y, 6502-Y, 3502-Y, 2050-R20B, 3050-R80B, 2005-Y80R, 3040-R80B, 4502-B, 4010-Y50R, 3005-Y80R, 3005-R20B, 4030-Y50R, 2040-R80B, 1070-Y20R, 1505-Y90R, 2050-Y80R, 3010-Y40R, 2005-Y60R, 1502-R, 3020-R20B, 6005-B80G, 3010-G30Y, 5030-G10Y, 1060-Y10R, 2030-R80B, 1002-R, 1030-G50Y, 1002-Y50R / 8000-N, 4040-R, 5010-Y50R, 4502-G, 5005-Y50R, 2500-N, 3010-Y50R | ≤ 2,0 mm³ | https://cdn.ais-online.de/m2/45/65245/images/43/48848143px2368x2362.jpg https://cdn.ais-online.de/m2/45/65245/images/35/48848335px3543x1992.jpg
TARALAY IMPRESSION ACOUSTIC - HAPPY ROAD | 3475710614453 | 29880923 | Klasse 34, Klasse 42 | R 10 | Beton, grafisch, Holz, metallic, Terrazzo, Textil, uni | beige, blau, braun, dunkelbeige, dunkelbraun, dunkelgrau, gelb, grau, grün, hellbeige, hellgrau, orange, rot, schwarz, violett, weiß | Polyvinylchlorid (PVC) | 2.000,00 | 25.000,00 | max. 2 kV (antistatisch) | kleben, schweißen | gegen Haushaltchemikalien | heterogen | Bfl-s1 | lichtecht | E1 | Rolle | Schaumausrüstung | Bindemittelgehalt Typ I | 17,00 | 0,65 | 3,35 | 2,83 | 9,10 - 68,00 | 0,08 | 19,00 | 0,25 | 0373, 0519, 0523, 0524, 0543, 0680, 0720, 0723, 0725, 0727, 0736, 0737, 0745, 0755, 0760, 0763, 0770, 0773, 0832, 0848, 0923, 1024, 1025, 1026, 1027, 1028, 1029, 1030, 1031, 1035, 1036, 1037, 1038, 1039, 1040, 1041, 1042, 1043, 1044, 1045, 1046, 1047, 1048, 1049, 1050, 1051, 1052, 1053, 1054, 1055, 1056, 1057, 1058, 1059, 1060, 1062, 1063, 1064, 1065, 1066, 1067, 1068, 1069, 1070, 1071, 1072, 1073, 1074, 1075, 1076, 1077, 1078, 1079, 1080, 1081, 1082, 1083, 1084, 1085, 1086, 1087, 1088, 1089, 1090, 1091, 1092, 1093, 1098, 1099, 1100, 1101, 1102, 1103, 1104, 1110, 1314 | ja | ≥ Stufe 6 | ca. 0,08 % | Protecsol®2 | zu 100 % | FloorScore® | ja | < 10 µg/m³ | > 99 % wachstumshemmend | 99,7 % nach 2 h; 99,9 % nach 5 h | 3002-R, 2002-Y50R, 3005-Y50R, 5502-R, 5500-N, 4010-Y30R, 3020-Y20R, 4502-Y, 5010-Y30R, 3010-Y30R, 5005-Y20R, 4005-Y20R, 1502-Y, 3005-Y20R, 6020-Y40R, 5000-N, 3502-R, 5005-Y80R, 4020-Y70R, 4502-R, 2502-Y, 3030-G30Y, 1050-B, 3020-Y, 2502-R, 4030-R60B, 1565-B, 1502-Y50R, 1505-Y20R, 3010-R10B, 5010-R90B, 1050-G60Y, 3000-N, 7010-R70B, 1502-G50Y, 6502-Y, 3502-Y, 2050-R20B, 3050-R80B, 2005-Y80R, 3040-R80B, 4502-B, 4010-Y50R, 3005-Y80R, 3005-R20B, 4030-Y50R, 2040-R80B, 1070-Y20R, 1505-Y90R, 2050-Y80R, 3010-Y40R, 2005-Y60R, 1502-R, 3020-R20B, 6005-B80G, 3010-G30Y, 5030-G10Y, 1060-Y10R, 2030-R80B, 1002-R, 1030-G50Y, 1002-Y50R / 8000-N, 4040-R, 5010-Y50R, 4502-G, 5005-Y50R, 2500-N, 3010-Y50R | ≤ 2,0 mm³ | https://cdn.ais-online.de/m2/45/65245/images/97/48848197px3543x10473.jpg https://cdn.ais-online.de/m2/45/65245/images/41/48848341px2598x3893.jpg
TARALAY IMPRESSION ACOUSTIC - INFINITY AUBE | 3475710377037 | 20000720 | Klasse 34, Klasse 42 | R 10 | Beton, grafisch, Holz, metallic, Terrazzo, Textil, uni | beige, blau, braun, dunkelbeige, dunkelbraun, dunkelgrau, gelb, grau, grün, hellbeige, hellgrau, orange, rot, schwarz, violett, weiß | Polyvinylchlorid (PVC) | 2.000,00 | 25.000,00 | max. 2 kV (antistatisch) | kleben, schweißen | gegen Haushaltchemikalien | heterogen | Bfl-s1 | lichtecht | E1 | Rolle | Schaumausrüstung | Bindemittelgehalt Typ I | 17,00 | 0,65 | 3,35 | 2,83 | 9,10 - 68,00 | 0,08 | 19,00 | 0,25 | 0373, 0519, 0523, 0524, 0543, 0680, 0720, 0723, 0725, 0727, 0736, 0737, 0745, 0755, 0760, 0763, 0770, 0773, 0832, 0848, 0923, 1024, 1025, 1026, 1027, 1028, 1029, 1030, 1031, 1035, 1036, 1037, 1038, 1039, 1040, 1041, 1042, 1043, 1044, 1045, 1046, 1047, 1048, 1049, 1050, 1051, 1052, 1053, 1054, 1055, 1056, 1057, 1058, 1059, 1060, 1062, 1063, 1064, 1065, 1066, 1067, 1068, 1069, 1070, 1071, 1072, 1073, 1074, 1075, 1076, 1077, 1078, 1079, 1080, 1081, 1082, 1083, 1084, 1085, 1086, 1087, 1088, 1089, 1090, 1091, 1092, 1093, 1098, 1099, 1100, 1101, 1102, 1103, 1104, 1110, 1314 | ja | ≥ Stufe 6 | ca. 0,08 % | Protecsol®2 | zu 100 % | FloorScore® | ja | < 10 µg/m³ | > 99 % wachstumshemmend | 99,7 % nach 2 h; 99,9 % nach 5 h | 3002-R, 2002-Y50R, 3005-Y50R, 5502-R, 5500-N, 4010-Y30R, 3020-Y20R, 4502-Y, 5010-Y30R, 3010-Y30R, 5005-Y20R, 4005-Y20R, 1502-Y, 3005-Y20R, 6020-Y40R, 5000-N, 3502-R, 5005-Y80R, 4020-Y70R, 4502-R, 2502-Y, 3030-G30Y, 1050-B, 3020-Y, 2502-R, 4030-R60B, 1565-B, 1502-Y50R, 1505-Y20R, 3010-R10B, 5010-R90B, 1050-G60Y, 3000-N, 7010-R70B, 1502-G50Y, 6502-Y, 3502-Y, 2050-R20B, 3050-R80B, 2005-Y80R, 3040-R80B, 4502-B, 4010-Y50R, 3005-Y80R, 3005-R20B, 4030-Y50R, 2040-R80B, 1070-Y20R, 1505-Y90R, 2050-Y80R, 3010-Y40R, 2005-Y60R, 1502-R, 3020-R20B, 6005-B80G, 3010-G30Y, 5030-G10Y, 1060-Y10R, 2030-R80B, 1002-R, 1030-G50Y, 1002-Y50R / 8000-N, 4040-R, 5010-Y50R, 4502-G, 5005-Y50R, 2500-N, 3010-Y50R | ≤ 2,0 mm³ | https://cdn.ais-online.de/m2/45/65245/images/19/48848119px2835x2268.jpg https://cdn.ais-online.de/m2/45/65245/images/96/48848296px1600x900.jpg
TARALAY IMPRESSION ACOUSTIC - INFINITY GREIGE | 3475710377013 | 20000680 | Klasse 34, Klasse 42 | R 10 | Beton, grafisch, Holz, metallic, Terrazzo, Textil, uni | beige, blau, braun, dunkelbeige, dunkelbraun, dunkelgrau, gelb, grau, grün, hellbeige, hellgrau, orange, rot, schwarz, violett, weiß | Polyvinylchlorid (PVC) | 2.000,00 | 25.000,00 | max. 2 kV (antistatisch) | kleben, schweißen | gegen Haushaltchemikalien | heterogen | Bfl-s1 | lichtecht | E1 | Rolle | Schaumausrüstung | Bindemittelgehalt Typ I | 17,00 | 0,65 | 3,35 | 2,83 | 9,10 - 68,00 | 0,08 | 19,00 | 0,25 | 0373, 0519, 0523, 0524, 0543, 0680, 0720, 0723, 0725, 0727, 0736, 0737, 0745, 0755, 0760, 0763, 0770, 0773, 0832, 0848, 0923, 1024, 1025, 1026, 1027, 1028, 1029, 1030, 1031, 1035, 1036, 1037, 1038, 1039, 1040, 1041, 1042, 1043, 1044, 1045, 1046, 1047, 1048, 1049, 1050, 1051, 1052, 1053, 1054, 1055, 1056, 1057, 1058, 1059, 1060, 1062, 1063, 1064, 1065, 1066, 1067, 1068, 1069, 1070, 1071, 1072, 1073, 1074, 1075, 1076, 1077, 1078, 1079, 1080, 1081, 1082, 1083, 1084, 1085, 1086, 1087, 1088, 1089, 1090, 1091, 1092, 1093, 1098, 1099, 1100, 1101, 1102, 1103, 1104, 1110, 1314 | ja | ≥ Stufe 6 | ca. 0,08 % | Protecsol®2 | zu 100 % | FloorScore® | ja | < 10 µg/m³ | > 99 % wachstumshemmend | 99,7 % nach 2 h; 99,9 % nach 5 h | 3002-R, 2002-Y50R, 3005-Y50R, 5502-R, 5500-N, 4010-Y30R, 3020-Y20R, 4502-Y, 5010-Y30R, 3010-Y30R, 5005-Y20R, 4005-Y20R, 1502-Y, 3005-Y20R, 6020-Y40R, 5000-N, 3502-R, 5005-Y80R, 4020-Y70R, 4502-R, 2502-Y, 3030-G30Y, 1050-B, 3020-Y, 2502-R, 4030-R60B, 1565-B, 1502-Y50R, 1505-Y20R, 3010-R10B, 5010-R90B, 1050-G60Y, 3000-N, 7010-R70B, 1502-G50Y, 6502-Y, 3502-Y, 2050-R20B, 3050-R80B, 2005-Y80R, 3040-R80B, 4502-B, 4010-Y50R, 3005-Y80R, 3005-R20B, 4030-Y50R, 2040-R80B, 1070-Y20R, 1505-Y90R, 2050-Y80R, 3010-Y40R, 2005-Y60R, 1502-R, 3020-R20B, 6005-B80G, 3010-G30Y, 5030-G10Y, 1060-Y10R, 2030-R80B, 1002-R, 1030-G50Y, 1002-Y50R / 8000-N, 4040-R, 5010-Y50R, 4502-G, 5005-Y50R, 2500-N, 3010-Y50R | ≤ 2,0 mm³ | https://cdn.ais-online.de/m2/45/65245/images/02/48848002px2835x2268.jpg
TARALAY IMPRESSION ACOUSTIC - JUNGLE COPPER | 3475710613579 | 20001038 | Klasse 34, Klasse 42 | R 10 | Beton, grafisch, Holz, metallic, Terrazzo, Textil, uni | beige, blau, braun, dunkelbeige, dunkelbraun, dunkelgrau, gelb, grau, grün, hellbeige, hellgrau, orange, rot, schwarz, violett, weiß | Polyvinylchlorid (PVC) | 2.000,00 | 25.000,00 | max. 2 kV (antistatisch) | kleben, schweißen | gegen Haushaltchemikalien | heterogen | Bfl-s1 | lichtecht | E1 | Rolle | Schaumausrüstung | Bindemittelgehalt Typ I | 17,00 | 0,65 | 3,35 | 2,83 | 9,10 - 68,00 | 0,08 | 19,00 | 0,25 | 0373, 0519, 0523, 0524, 0543, 0680, 0720, 0723, 0725, 0727, 0736, 0737, 0745, 0755, 0760, 0763, 0770, 0773, 0832, 0848, 0923, 1024, 1025, 1026, 1027, 1028, 1029, 1030, 1031, 1035, 1036, 1037, 1038, 1039, 1040, 1041, 1042, 1043, 1044, 1045, 1046, 1047, 1048, 1049, 1050, 1051, 1052, 1053, 1054, 1055, 1056, 1057, 1058, 1059, 1060, 1062, 1063, 1064, 1065, 1066, 1067, 1068, 1069, 1070, 1071, 1072, 1073, 1074, 1075, 1076, 1077, 1078, 1079, 1080, 1081, 1082, 1083, 1084, 1085, 1086, 1087, 1088, 1089, 1090, 1091, 1092, 1093, 1098, 1099, 1100, 1101, 1102, 1103, 1104, 1110, 1314 | ja | ≥ Stufe 6 | ca. 0,08 % | Protecsol®2 | zu 100 % | FloorScore® | ja | < 10 µg/m³ | > 99 % wachstumshemmend | 99,7 % nach 2 h; 99,9 % nach 5 h | 3002-R, 2002-Y50R, 3005-Y50R, 5502-R, 5500-N, 4010-Y30R, 3020-Y20R, 4502-Y, 5010-Y30R, 3010-Y30R, 5005-Y20R, 4005-Y20R, 1502-Y, 3005-Y20R, 6020-Y40R, 5000-N, 3502-R, 5005-Y80R, 4020-Y70R, 4502-R, 2502-Y, 3030-G30Y, 1050-B, 3020-Y, 2502-R, 4030-R60B, 1565-B, 1502-Y50R, 1505-Y20R, 3010-R10B, 5010-R90B, 1050-G60Y, 3000-N, 7010-R70B, 1502-G50Y, 6502-Y, 3502-Y, 2050-R20B, 3050-R80B, 2005-Y80R, 3040-R80B, 4502-B, 4010-Y50R, 3005-Y80R, 3005-R20B, 4030-Y50R, 2040-R80B, 1070-Y20R, 1505-Y90R, 2050-Y80R, 3010-Y40R, 2005-Y60R, 1502-R, 3020-R20B, 6005-B80G, 3010-G30Y, 5030-G10Y, 1060-Y10R, 2030-R80B, 1002-R, 1030-G50Y, 1002-Y50R / 8000-N, 4040-R, 5010-Y50R, 4502-G, 5005-Y50R, 2500-N, 3010-Y50R | ≤ 2,0 mm³ | https://cdn.ais-online.de/m2/45/65245/images/65/48848065px5132x5132.jpg
TARALAY IMPRESSION ACOUSTIC - JUNGLE GREEN | 3475710613586 | 20001039 | Klasse 34, Klasse 42 | R 10 | Beton, grafisch, Holz, metallic, Terrazzo, Textil, uni | beige, blau, braun, dunkelbeige, dunkelbraun, dunkelgrau, gelb, grau, grün, hellbeige, hellgrau, orange, rot, schwarz, violett, weiß | Polyvinylchlorid (PVC) | 2.000,00 | 25.000,00 | max. 2 kV (antistatisch) | kleben, schweißen | gegen Haushaltchemikalien | heterogen | Bfl-s1 | lichtecht | E1 | Rolle | Schaumausrüstung | Bindemittelgehalt Typ I | 17,00 | 0,65 | 3,35 | 2,83 | 9,10 - 68,00 | 0,08 | 19,00 | 0,25 | 0373, 0519, 0523, 0524, 0543, 0680, 0720, 0723, 0725, 0727, 0736, 0737, 0745, 0755, 0760, 0763, 0770, 0773, 0832, 0848, 0923, 1024, 1025, 1026, 1027, 1028, 1029, 1030, 1031, 1035, 1036, 1037, 1038, 1039, 1040, 1041, 1042, 1043, 1044, 1045, 1046, 1047, 1048, 1049, 1050, 1051, 1052, 1053, 1054, 1055, 1056, 1057, 1058, 1059, 1060, 1062, 1063, 1064, 1065, 1066, 1067, 1068, 1069, 1070, 1071, 1072, 1073, 1074, 1075, 1076, 1077, 1078, 1079, 1080, 1081, 1082, 1083, 1084, 1085, 1086, 1087, 1088, 1089, 1090, 1091, 1092, 1093, 1098, 1099, 1100, 1101, 1102, 1103, 1104, 1110, 1314 | ja | ≥ Stufe 6 | ca. 0,08 % | Protecsol®2 | zu 100 % | FloorScore® | ja | < 10 µg/m³ | > 99 % wachstumshemmend | 99,7 % nach 2 h; 99,9 % nach 5 h | 3002-R, 2002-Y50R, 3005-Y50R, 5502-R, 5500-N, 4010-Y30R, 3020-Y20R, 4502-Y, 5010-Y30R, 3010-Y30R, 5005-Y20R, 4005-Y20R, 1502-Y, 3005-Y20R, 6020-Y40R, 5000-N, 3502-R, 5005-Y80R, 4020-Y70R, 4502-R, 2502-Y, 3030-G30Y, 1050-B, 3020-Y, 2502-R, 4030-R60B, 1565-B, 1502-Y50R, 1505-Y20R, 3010-R10B, 5010-R90B, 1050-G60Y, 3000-N, 7010-R70B, 1502-G50Y, 6502-Y, 3502-Y, 2050-R20B, 3050-R80B, 2005-Y80R, 3040-R80B, 4502-B, 4010-Y50R, 3005-Y80R, 3005-R20B, 4030-Y50R, 2040-R80B, 1070-Y20R, 1505-Y90R, 2050-Y80R, 3010-Y40R, 2005-Y60R, 1502-R, 3020-R20B, 6005-B80G, 3010-G30Y, 5030-G10Y, 1060-Y10R, 2030-R80B, 1002-R, 1030-G50Y, 1002-Y50R / 8000-N, 4040-R, 5010-Y50R, 4502-G, 5005-Y50R, 2500-N, 3010-Y50R | ≤ 2,0 mm³ | https://cdn.ais-online.de/m2/45/65245/images/92/48848092px5207x5207.jpg https://cdn.ais-online.de/m2/45/65245/images/99/48848299px6000x4800.jpg
TARALAY IMPRESSION ACOUSTIC - JUNGLE GREY | 3475710613593 | 20001040 | Klasse 34, Klasse 42 | R 10 | Beton, grafisch, Holz, metallic, Terrazzo, Textil, uni | beige, blau, braun, dunkelbeige, dunkelbraun, dunkelgrau, gelb, grau, grün, hellbeige, hellgrau, orange, rot, schwarz, violett, weiß | Polyvinylchlorid (PVC) | 2.000,00 | 25.000,00 | max. 2 kV (antistatisch) | kleben, schweißen | gegen Haushaltchemikalien | heterogen | Bfl-s1 | lichtecht | E1 | Rolle | Schaumausrüstung | Bindemittelgehalt Typ I | 17,00 | 0,65 | 3,35 | 2,83 | 9,10 - 68,00 | 0,08 | 19,00 | 0,25 | 0373, 0519, 0523, 0524, 0543, 0680, 0720, 0723, 0725, 0727, 0736, 0737, 0745, 0755, 0760, 0763, 0770, 0773, 0832, 0848, 0923, 1024, 1025, 1026, 1027, 1028, 1029, 1030, 1031, 1035, 1036, 1037, 1038, 1039, 1040, 1041, 1042, 1043, 1044, 1045, 1046, 1047, 1048, 1049, 1050, 1051, 1052, 1053, 1054, 1055, 1056, 1057, 1058, 1059, 1060, 1062, 1063, 1064, 1065, 1066, 1067, 1068, 1069, 1070, 1071, 1072, 1073, 1074, 1075, 1076, 1077, 1078, 1079, 1080, 1081, 1082, 1083, 1084, 1085, 1086, 1087, 1088, 1089, 1090, 1091, 1092, 1093, 1098, 1099, 1100, 1101, 1102, 1103, 1104, 1110, 1314 | ja | ≥ Stufe 6 | ca. 0,08 % | Protecsol®2 | zu 100 % | FloorScore® | ja | < 10 µg/m³ | > 99 % wachstumshemmend | 99,7 % nach 2 h; 99,9 % nach 5 h | 3002-R, 2002-Y50R, 3005-Y50R, 5502-R, 5500-N, 4010-Y30R, 3020-Y20R, 4502-Y, 5010-Y30R, 3010-Y30R, 5005-Y20R, 4005-Y20R, 1502-Y, 3005-Y20R, 6020-Y40R, 5000-N, 3502-R, 5005-Y80R, 4020-Y70R, 4502-R, 2502-Y, 3030-G30Y, 1050-B, 3020-Y, 2502-R, 4030-R60B, 1565-B, 1502-Y50R, 1505-Y20R, 3010-R10B, 5010-R90B, 1050-G60Y, 3000-N, 7010-R70B, 1502-G50Y, 6502-Y, 3502-Y, 2050-R20B, 3050-R80B, 2005-Y80R, 3040-R80B, 4502-B, 4010-Y50R, 3005-Y80R, 3005-R20B, 4030-Y50R, 2040-R80B, 1070-Y20R, 1505-Y90R, 2050-Y80R, 3010-Y40R, 2005-Y60R, 1502-R, 3020-R20B, 6005-B80G, 3010-G30Y, 5030-G10Y, 1060-Y10R, 2030-R80B, 1002-R, 1030-G50Y, 1002-Y50R / 8000-N, 4040-R, 5010-Y50R, 4502-G, 5005-Y50R, 2500-N, 3010-Y50R | ≤ 2,0 mm³ | https://cdn.ais-online.de/m2/45/65245/images/96/48847996px3546x3544.jpg
TARALAY IMPRESSION ACOUSTIC - KUBES ANIS | 3475710613296 | 20001046 | Klasse 34, Klasse 42 | R 10 | Beton, grafisch, Holz, metallic, Terrazzo, Textil, uni | beige, blau, braun, dunkelbeige, dunkelbraun, dunkelgrau, gelb, grau, grün, hellbeige, hellgrau, orange, rot, schwarz, violett, weiß | Polyvinylchlorid (PVC) | 2.000,00 | 25.000,00 | max. 2 kV (antistatisch) | kleben, schweißen | gegen Haushaltchemikalien | heterogen | Bfl-s1 | lichtecht | E1 | Rolle | Schaumausrüstung | Bindemittelgehalt Typ I | 17,00 | 0,65 | 3,35 | 2,83 | 9,10 - 68,00 | 0,08 | 19,00 | 0,25 | 0373, 0519, 0523, 0524, 0543, 0680, 0720, 0723, 0725, 0727, 0736, 0737, 0745, 0755, 0760, 0763, 0770, 0773, 0832, 0848, 0923, 1024, 1025, 1026, 1027, 1028, 1029, 1030, 1031, 1035, 1036, 1037, 1038, 1039, 1040, 1041, 1042, 1043, 1044, 1045, 1046, 1047, 1048, 1049, 1050, 1051, 1052, 1053, 1054, 1055, 1056, 1057, 1058, 1059, 1060, 1062, 1063, 1064, 1065, 1066, 1067, 1068, 1069, 1070, 1071, 1072, 1073, 1074, 1075, 1076, 1077, 1078, 1079, 1080, 1081, 1082, 1083, 1084, 1085, 1086, 1087, 1088, 1089, 1090, 1091, 1092, 1093, 1098, 1099, 1100, 1101, 1102, 1103, 1104, 1110, 1314 | ja | ≥ Stufe 6 | ca. 0,08 % | Protecsol®2 | zu 100 % | FloorScore® | ja | < 10 µg/m³ | > 99 % wachstumshemmend | 99,7 % nach 2 h; 99,9 % nach 5 h | 3002-R, 2002-Y50R, 3005-Y50R, 5502-R, 5500-N, 4010-Y30R, 3020-Y20R, 4502-Y, 5010-Y30R, 3010-Y30R, 5005-Y20R, 4005-Y20R, 1502-Y, 3005-Y20R, 6020-Y40R, 5000-N, 3502-R, 5005-Y80R, 4020-Y70R, 4502-R, 2502-Y, 3030-G30Y, 1050-B, 3020-Y, 2502-R, 4030-R60B, 1565-B, 1502-Y50R, 1505-Y20R, 3010-R10B, 5010-R90B, 1050-G60Y, 3000-N, 7010-R70B, 1502-G50Y, 6502-Y, 3502-Y, 2050-R20B, 3050-R80B, 2005-Y80R, 3040-R80B, 4502-B, 4010-Y50R, 3005-Y80R, 3005-R20B, 4030-Y50R, 2040-R80B, 1070-Y20R, 1505-Y90R, 2050-Y80R, 3010-Y40R, 2005-Y60R, 1502-R, 3020-R20B, 6005-B80G, 3010-G30Y, 5030-G10Y, 1060-Y10R, 2030-R80B, 1002-R, 1030-G50Y, 1002-Y50R / 8000-N, 4040-R, 5010-Y50R, 4502-G, 5005-Y50R, 2500-N, 3010-Y50R | ≤ 2,0 mm³ | https://cdn.ais-online.de/m2/45/65245/images/20/48848020px5206x5206.jpg
TARALAY IMPRESSION ACOUSTIC - KUBES CARMINE | 3475710613494 | 20001031 | Klasse 34, Klasse 42 | R 10 | Beton, grafisch, Holz, metallic, Terrazzo, Textil, uni | beige, blau, braun, dunkelbeige, dunkelbraun, dunkelgrau, gelb, grau, grün, hellbeige, hellgrau, orange, rot, schwarz, violett, weiß | Polyvinylchlorid (PVC) | 2.000,00 | 25.000,00 | max. 2 kV (antistatisch) | kleben, schweißen | gegen Haushaltchemikalien | heterogen | Bfl-s1 | lichtecht | E1 | Rolle | Schaumausrüstung | Bindemittelgehalt Typ I | 17,00 | 0,65 | 3,35 | 2,83 | 9,10 - 68,00 | 0,08 | 19,00 | 0,25 | 0373, 0519, 0523, 0524, 0543, 0680, 0720, 0723, 0725, 0727, 0736, 0737, 0745, 0755, 0760, 0763, 0770, 0773, 0832, 0848, 0923, 1024, 1025, 1026, 1027, 1028, 1029, 1030, 1031, 1035, 1036, 1037, 1038, 1039, 1040, 1041, 1042, 1043, 1044, 1045, 1046, 1047, 1048, 1049, 1050, 1051, 1052, 1053, 1054, 1055, 1056, 1057, 1058, 1059, 1060, 1062, 1063, 1064, 1065, 1066, 1067, 1068, 1069, 1070, 1071, 1072, 1073, 1074, 1075, 1076, 1077, 1078, 1079, 1080, 1081, 1082, 1083, 1084, 1085, 1086, 1087, 1088, 1089, 1090, 1091, 1092, 1093, 1098, 1099, 1100, 1101, 1102, 1103, 1104, 1110, 1314 | ja | ≥ Stufe 6 | ca. 0,08 % | Protecsol®2 | zu 100 % | FloorScore® | ja | < 10 µg/m³ | > 99 % wachstumshemmend | 99,7 % nach 2 h; 99,9 % nach 5 h | 3002-R, 2002-Y50R, 3005-Y50R, 5502-R, 5500-N, 4010-Y30R, 3020-Y20R, 4502-Y, 5010-Y30R, 3010-Y30R, 5005-Y20R, 4005-Y20R, 1502-Y, 3005-Y20R, 6020-Y40R, 5000-N, 3502-R, 5005-Y80R, 4020-Y70R, 4502-R, 2502-Y, 3030-G30Y, 1050-B, 3020-Y, 2502-R, 4030-R60B, 1565-B, 1502-Y50R, 1505-Y20R, 3010-R10B, 5010-R90B, 1050-G60Y, 3000-N, 7010-R70B, 1502-G50Y, 6502-Y, 3502-Y, 2050-R20B, 3050-R80B, 2005-Y80R, 3040-R80B, 4502-B, 4010-Y50R, 3005-Y80R, 3005-R20B, 4030-Y50R, 2040-R80B, 1070-Y20R, 1505-Y90R, 2050-Y80R, 3010-Y40R, 2005-Y60R, 1502-R, 3020-R20B, 6005-B80G, 3010-G30Y, 5030-G10Y, 1060-Y10R, 2030-R80B, 1002-R, 1030-G50Y, 1002-Y50R / 8000-N, 4040-R, 5010-Y50R, 4502-G, 5005-Y50R, 2500-N, 3010-Y50R | ≤ 2,0 mm³ | https://cdn.ais-online.de/m2/45/65245/images/78/48847978px5148x5148.jpg
TARALAY IMPRESSION ACOUSTIC - KUBES CORAIL | 3475710613401 | 20001027 | Klasse 34, Klasse 42 | R 10 | Beton, grafisch, Holz, metallic, Terrazzo, Textil, uni | beige, blau, braun, dunkelbeige, dunkelbraun, dunkelgrau, gelb, grau, grün, hellbeige, hellgrau, orange, rot, schwarz, violett, weiß | Polyvinylchlorid (PVC) | 2.000,00 | 25.000,00 | max. 2 kV (antistatisch) | kleben, schweißen | gegen Haushaltchemikalien | heterogen | Bfl-s1 | lichtecht | E1 | Rolle | Schaumausrüstung | Bindemittelgehalt Typ I | 17,00 | 0,65 | 3,35 | 2,83 | 9,10 - 68,00 | 0,08 | 19,00 | 0,25 | 0373, 0519, 0523, 0524, 0543, 0680, 0720, 0723, 0725, 0727, 0736, 0737, 0745, 0755, 0760, 0763, 0770, 0773, 0832, 0848, 0923, 1024, 1025, 1026, 1027, 1028, 1029, 1030, 1031, 1035, 1036, 1037, 1038, 1039, 1040, 1041, 1042, 1043, 1044, 1045, 1046, 1047, 1048, 1049, 1050, 1051, 1052, 1053, 1054, 1055, 1056, 1057, 1058, 1059, 1060, 1062, 1063, 1064, 1065, 1066, 1067, 1068, 1069, 1070, 1071, 1072, 1073, 1074, 1075, 1076, 1077, 1078, 1079, 1080, 1081, 1082, 1083, 1084, 1085, 1086, 1087, 1088, 1089, 1090, 1091, 1092, 1093, 1098, 1099, 1100, 1101, 1102, 1103, 1104, 1110, 1314 | ja | ≥ Stufe 6 | ca. 0,08 % | Protecsol®2 | zu 100 % | FloorScore® | ja | < 10 µg/m³ | > 99 % wachstumshemmend | 99,7 % nach 2 h; 99,9 % nach 5 h | 3002-R, 2002-Y50R, 3005-Y50R, 5502-R, 5500-N, 4010-Y30R, 3020-Y20R, 4502-Y, 5010-Y30R, 3010-Y30R, 5005-Y20R, 4005-Y20R, 1502-Y, 3005-Y20R, 6020-Y40R, 5000-N, 3502-R, 5005-Y80R, 4020-Y70R, 4502-R, 2502-Y, 3030-G30Y, 1050-B, 3020-Y, 2502-R, 4030-R60B, 1565-B, 1502-Y50R, 1505-Y20R, 3010-R10B, 5010-R90B, 1050-G60Y, 3000-N, 7010-R70B, 1502-G50Y, 6502-Y, 3502-Y, 2050-R20B, 3050-R80B, 2005-Y80R, 3040-R80B, 4502-B, 4010-Y50R, 3005-Y80R, 3005-R20B, 4030-Y50R, 2040-R80B, 1070-Y20R, 1505-Y90R, 2050-Y80R, 3010-Y40R, 2005-Y60R, 1502-R, 3020-R20B, 6005-B80G, 3010-G30Y, 5030-G10Y, 1060-Y10R, 2030-R80B, 1002-R, 1030-G50Y, 1002-Y50R / 8000-N, 4040-R, 5010-Y50R, 4502-G, 5005-Y50R, 2500-N, 3010-Y50R | ≤ 2,0 mm³ | https://cdn.ais-online.de/m2/45/65245/images/11/48848011px5197x5197.jpg
TARALAY IMPRESSION ACOUSTIC - KUBES FUSCHIA | 3475710613487 | 20001030 | Klasse 34, Klasse 42 | R 10 | Beton, grafisch, Holz, metallic, Terrazzo, Textil, uni | beige, blau, braun, dunkelbeige, dunkelbraun, dunkelgrau, gelb, grau, grün, hellbeige, hellgrau, orange, rot, schwarz, violett, weiß | Polyvinylchlorid (PVC) | 2.000,00 | 25.000,00 | max. 2 kV (antistatisch) | kleben, schweißen | gegen Haushaltchemikalien | heterogen | Bfl-s1 | lichtecht | E1 | Rolle | Schaumausrüstung | Bindemittelgehalt Typ I | 17,00 | 0,65 | 3,35 | 2,83 | 9,10 - 68,00 | 0,08 | 19,00 | 0,25 | 0373, 0519, 0523, 0524, 0543, 0680, 0720, 0723, 0725, 0727, 0736, 0737, 0745, 0755, 0760, 0763, 0770, 0773, 0832, 0848, 0923, 1024, 1025, 1026, 1027, 1028, 1029, 1030, 1031, 1035, 1036, 1037, 1038, 1039, 1040, 1041, 1042, 1043, 1044, 1045, 1046, 1047, 1048, 1049, 1050, 1051, 1052, 1053, 1054, 1055, 1056, 1057, 1058, 1059, 1060, 1062, 1063, 1064, 1065, 1066, 1067, 1068, 1069, 1070, 1071, 1072, 1073, 1074, 1075, 1076, 1077, 1078, 1079, 1080, 1081, 1082, 1083, 1084, 1085, 1086, 1087, 1088, 1089, 1090, 1091, 1092, 1093, 1098, 1099, 1100, 1101, 1102, 1103, 1104, 1110, 1314 | ja | ≥ Stufe 6 | ca. 0,08 % | Protecsol®2 | zu 100 % | FloorScore® | ja | < 10 µg/m³ | > 99 % wachstumshemmend | 99,7 % nach 2 h; 99,9 % nach 5 h | 3002-R, 2002-Y50R, 3005-Y50R, 5502-R, 5500-N, 4010-Y30R, 3020-Y20R, 4502-Y, 5010-Y30R, 3010-Y30R, 5005-Y20R, 4005-Y20R, 1502-Y, 3005-Y20R, 6020-Y40R, 5000-N, 3502-R, 5005-Y80R, 4020-Y70R, 4502-R, 2502-Y, 3030-G30Y, 1050-B, 3020-Y, 2502-R, 4030-R60B, 1565-B, 1502-Y50R, 1505-Y20R, 3010-R10B, 5010-R90B, 1050-G60Y, 3000-N, 7010-R70B, 1502-G50Y, 6502-Y, 3502-Y, 2050-R20B, 3050-R80B, 2005-Y80R, 3040-R80B, 4502-B, 4010-Y50R, 3005-Y80R, 3005-R20B, 4030-Y50R, 2040-R80B, 1070-Y20R, 1505-Y90R, 2050-Y80R, 3010-Y40R, 2005-Y60R, 1502-R, 3020-R20B, 6005-B80G, 3010-G30Y, 5030-G10Y, 1060-Y10R, 2030-R80B, 1002-R, 1030-G50Y, 1002-Y50R / 8000-N, 4040-R, 5010-Y50R, 4502-G, 5005-Y50R, 2500-N, 3010-Y50R | ≤ 2,0 mm³ | https://cdn.ais-online.de/m2/45/65245/images/26/48848026px5155x5155.jpg
TARALAY IMPRESSION ACOUSTIC - KUBES INDIGO | 3475710613418 | 20001050 | Klasse 34, Klasse 42 | R 10 | Beton, grafisch, Holz, metallic, Terrazzo, Textil, uni | beige, blau, braun, dunkelbeige, dunkelbraun, dunkelgrau, gelb, grau, grün, hellbeige, hellgrau, orange, rot, schwarz, violett, weiß | Polyvinylchlorid (PVC) | 2.000,00 | 25.000,00 | max. 2 kV (antistatisch) | kleben, schweißen | gegen Haushaltchemikalien | heterogen | Bfl-s1 | lichtecht | E1 | Rolle | Schaumausrüstung | Bindemittelgehalt Typ I | 17,00 | 0,65 | 3,35 | 2,83 | 9,10 - 68,00 | 0,08 | 19,00 | 0,25 | 0373, 0519, 0523, 0524, 0543, 0680, 0720, 0723, 0725, 0727, 0736, 0737, 0745, 0755, 0760, 0763, 0770, 0773, 0832, 0848, 0923, 1024, 1025, 1026, 1027, 1028, 1029, 1030, 1031, 1035, 1036, 1037, 1038, 1039, 1040, 1041, 1042, 1043, 1044, 1045, 1046, 1047, 1048, 1049, 1050, 1051, 1052, 1053, 1054, 1055, 1056, 1057, 1058, 1059, 1060, 1062, 1063, 1064, 1065, 1066, 1067, 1068, 1069, 1070, 1071, 1072, 1073, 1074, 1075, 1076, 1077, 1078, 1079, 1080, 1081, 1082, 1083, 1084, 1085, 1086, 1087, 1088, 1089, 1090, 1091, 1092, 1093, 1098, 1099, 1100, 1101, 1102, 1103, 1104, 1110, 1314 | ja | ≥ Stufe 6 | ca. 0,08 % | Protecsol®2 | zu 100 % | FloorScore® | ja | < 10 µg/m³ | > 99 % wachstumshemmend | 99,7 % nach 2 h; 99,9 % nach 5 h | 3002-R, 2002-Y50R, 3005-Y50R, 5502-R, 5500-N, 4010-Y30R, 3020-Y20R, 4502-Y, 5010-Y30R, 3010-Y30R, 5005-Y20R, 4005-Y20R, 1502-Y, 3005-Y20R, 6020-Y40R, 5000-N, 3502-R, 5005-Y80R, 4020-Y70R, 4502-R, 2502-Y, 3030-G30Y, 1050-B, 3020-Y, 2502-R, 4030-R60B, 1565-B, 1502-Y50R, 1505-Y20R, 3010-R10B, 5010-R90B, 1050-G60Y, 3000-N, 7010-R70B, 1502-G50Y, 6502-Y, 3502-Y, 2050-R20B, 3050-R80B, 2005-Y80R, 3040-R80B, 4502-B, 4010-Y50R, 3005-Y80R, 3005-R20B, 4030-Y50R, 2040-R80B, 1070-Y20R, 1505-Y90R, 2050-Y80R, 3010-Y40R, 2005-Y60R, 1502-R, 3020-R20B, 6005-B80G, 3010-G30Y, 5030-G10Y, 1060-Y10R, 2030-R80B, 1002-R, 1030-G50Y, 1002-Y50R / 8000-N, 4040-R, 5010-Y50R, 4502-G, 5005-Y50R, 2500-N, 3010-Y50R | ≤ 2,0 mm³ | https://cdn.ais-online.de/m2/45/65245/images/52/48848152px5176x5176.jpg https://cdn.ais-online.de/m2/45/65245/images/14/48848314px5489x8259.jpg
TARALAY IMPRESSION ACOUSTIC - KUBES LEMON | 3475710613302 | 20001047 | Klasse 34, Klasse 42 | R 10 | Beton, grafisch, Holz, metallic, Terrazzo, Textil, uni | beige, blau, braun, dunkelbeige, dunkelbraun, dunkelgrau, gelb, grau, grün, hellbeige, hellgrau, orange, rot, schwarz, violett, weiß | Polyvinylchlorid (PVC) | 2.000,00 | 25.000,00 | max. 2 kV (antistatisch) | kleben, schweißen | gegen Haushaltchemikalien | heterogen | Bfl-s1 | lichtecht | E1 | Rolle | Schaumausrüstung | Bindemittelgehalt Typ I | 17,00 | 0,65 | 3,35 | 2,83 | 9,10 - 68,00 | 0,08 | 19,00 | 0,25 | 0373, 0519, 0523, 0524, 0543, 0680, 0720, 0723, 0725, 0727, 0736, 0737, 0745, 0755, 0760, 0763, 0770, 0773, 0832, 0848, 0923, 1024, 1025, 1026, 1027, 1028, 1029, 1030, 1031, 1035, 1036, 1037, 1038, 1039, 1040, 1041, 1042, 1043, 1044, 1045, 1046, 1047, 1048, 1049, 1050, 1051, 1052, 1053, 1054, 1055, 1056, 1057, 1058, 1059, 1060, 1062, 1063, 1064, 1065, 1066, 1067, 1068, 1069, 1070, 1071, 1072, 1073, 1074, 1075, 1076, 1077, 1078, 1079, 1080, 1081, 1082, 1083, 1084, 1085, 1086, 1087, 1088, 1089, 1090, 1091, 1092, 1093, 1098, 1099, 1100, 1101, 1102, 1103, 1104, 1110, 1314 | ja | ≥ Stufe 6 | ca. 0,08 % | Protecsol®2 | zu 100 % | FloorScore® | ja | < 10 µg/m³ | > 99 % wachstumshemmend | 99,7 % nach 2 h; 99,9 % nach 5 h | 3002-R, 2002-Y50R, 3005-Y50R, 5502-R, 5500-N, 4010-Y30R, 3020-Y20R, 4502-Y, 5010-Y30R, 3010-Y30R, 5005-Y20R, 4005-Y20R, 1502-Y, 3005-Y20R, 6020-Y40R, 5000-N, 3502-R, 5005-Y80R, 4020-Y70R, 4502-R, 2502-Y, 3030-G30Y, 1050-B, 3020-Y, 2502-R, 4030-R60B, 1565-B, 1502-Y50R, 1505-Y20R, 3010-R10B, 5010-R90B, 1050-G60Y, 3000-N, 7010-R70B, 1502-G50Y, 6502-Y, 3502-Y, 2050-R20B, 3050-R80B, 2005-Y80R, 3040-R80B, 4502-B, 4010-Y50R, 3005-Y80R, 3005-R20B, 4030-Y50R, 2040-R80B, 1070-Y20R, 1505-Y90R, 2050-Y80R, 3010-Y40R, 2005-Y60R, 1502-R, 3020-R20B, 6005-B80G, 3010-G30Y, 5030-G10Y, 1060-Y10R, 2030-R80B, 1002-R, 1030-G50Y, 1002-Y50R / 8000-N, 4040-R, 5010-Y50R, 4502-G, 5005-Y50R, 2500-N, 3010-Y50R | ≤ 2,0 mm³ | https://cdn.ais-online.de/m2/45/65245/images/30/48848230px5198x5198.jpg
TARALAY IMPRESSION ACOUSTIC - KUBES WHITE | 3475710378249 | 20000755 | Klasse 34, Klasse 42 | R 10 | Beton, grafisch, Holz, metallic, Terrazzo, Textil, uni | beige, blau, braun, dunkelbeige, dunkelbraun, dunkelgrau, gelb, grau, grün, hellbeige, hellgrau, orange, rot, schwarz, violett, weiß | Polyvinylchlorid (PVC) | 2.000,00 | 25.000,00 | max. 2 kV (antistatisch) | kleben, schweißen | gegen Haushaltchemikalien | heterogen | Bfl-s1 | lichtecht | E1 | Rolle | Schaumausrüstung | Bindemittelgehalt Typ I | 17,00 | 0,65 | 3,35 | 2,83 | 9,10 - 68,00 | 0,08 | 19,00 | 0,25 | 0373, 0519, 0523, 0524, 0543, 0680, 0720, 0723, 0725, 0727, 0736, 0737, 0745, 0755, 0760, 0763, 0770, 0773, 0832, 0848, 0923, 1024, 1025, 1026, 1027, 1028, 1029, 1030, 1031, 1035, 1036, 1037, 1038, 1039, 1040, 1041, 1042, 1043, 1044, 1045, 1046, 1047, 1048, 1049, 1050, 1051, 1052, 1053, 1054, 1055, 1056, 1057, 1058, 1059, 1060, 1062, 1063, 1064, 1065, 1066, 1067, 1068, 1069, 1070, 1071, 1072, 1073, 1074, 1075, 1076, 1077, 1078, 1079, 1080, 1081, 1082, 1083, 1084, 1085, 1086, 1087, 1088, 1089, 1090, 1091, 1092, 1093, 1098, 1099, 1100, 1101, 1102, 1103, 1104, 1110, 1314 | ja | ≥ Stufe 6 | ca. 0,08 % | Protecsol®2 | zu 100 % | FloorScore® | ja | < 10 µg/m³ | > 99 % wachstumshemmend | 99,7 % nach 2 h; 99,9 % nach 5 h | 3002-R, 2002-Y50R, 3005-Y50R, 5502-R, 5500-N, 4010-Y30R, 3020-Y20R, 4502-Y, 5010-Y30R, 3010-Y30R, 5005-Y20R, 4005-Y20R, 1502-Y, 3005-Y20R, 6020-Y40R, 5000-N, 3502-R, 5005-Y80R, 4020-Y70R, 4502-R, 2502-Y, 3030-G30Y, 1050-B, 3020-Y, 2502-R, 4030-R60B, 1565-B, 1502-Y50R, 1505-Y20R, 3010-R10B, 5010-R90B, 1050-G60Y, 3000-N, 7010-R70B, 1502-G50Y, 6502-Y, 3502-Y, 2050-R20B, 3050-R80B, 2005-Y80R, 3040-R80B, 4502-B, 4010-Y50R, 3005-Y80R, 3005-R20B, 4030-Y50R, 2040-R80B, 1070-Y20R, 1505-Y90R, 2050-Y80R, 3010-Y40R, 2005-Y60R, 1502-R, 3020-R20B, 6005-B80G, 3010-G30Y, 5030-G10Y, 1060-Y10R, 2030-R80B, 1002-R, 1030-G50Y, 1002-Y50R / 8000-N, 4040-R, 5010-Y50R, 4502-G, 5005-Y50R, 2500-N, 3010-Y50R | ≤ 2,0 mm³ | https://cdn.ais-online.de/m2/45/65245/images/31/48848131px1024x748.jpg
TARALAY IMPRESSION ACOUSTIC - METALLIC GOLD | 3475710613319 | 20001048 | Klasse 34, Klasse 42 | R 10 | Beton, grafisch, Holz, metallic, Terrazzo, Textil, uni | beige, blau, braun, dunkelbeige, dunkelbraun, dunkelgrau, gelb, grau, grün, hellbeige, hellgrau, orange, rot, schwarz, violett, weiß | Polyvinylchlorid (PVC) | 2.000,00 | 25.000,00 | max. 2 kV (antistatisch) | kleben, schweißen | gegen Haushaltchemikalien | heterogen | Bfl-s1 | lichtecht | E1 | Rolle | Schaumausrüstung | Bindemittelgehalt Typ I | 17,00 | 0,65 | 3,35 | 2,83 | 9,10 - 68,00 | 0,08 | 19,00 | 0,25 | 0373, 0519, 0523, 0524, 0543, 0680, 0720, 0723, 0725, 0727, 0736, 0737, 0745, 0755, 0760, 0763, 0770, 0773, 0832, 0848, 0923, 1024, 1025, 1026, 1027, 1028, 1029, 1030, 1031, 1035, 1036, 1037, 1038, 1039, 1040, 1041, 1042, 1043, 1044, 1045, 1046, 1047, 1048, 1049, 1050, 1051, 1052, 1053, 1054, 1055, 1056, 1057, 1058, 1059, 1060, 1062, 1063, 1064, 1065, 1066, 1067, 1068, 1069, 1070, 1071, 1072, 1073, 1074, 1075, 1076, 1077, 1078, 1079, 1080, 1081, 1082, 1083, 1084, 1085, 1086, 1087, 1088, 1089, 1090, 1091, 1092, 1093, 1098, 1099, 1100, 1101, 1102, 1103, 1104, 1110, 1314 | ja | ≥ Stufe 6 | ca. 0,08 % | Protecsol®2 | zu 100 % | FloorScore® | ja | < 10 µg/m³ | > 99 % wachstumshemmend | 99,7 % nach 2 h; 99,9 % nach 5 h | 3002-R, 2002-Y50R, 3005-Y50R, 5502-R, 5500-N, 4010-Y30R, 3020-Y20R, 4502-Y, 5010-Y30R, 3010-Y30R, 5005-Y20R, 4005-Y20R, 1502-Y, 3005-Y20R, 6020-Y40R, 5000-N, 3502-R, 5005-Y80R, 4020-Y70R, 4502-R, 2502-Y, 3030-G30Y, 1050-B, 3020-Y, 2502-R, 4030-R60B, 1565-B, 1502-Y50R, 1505-Y20R, 3010-R10B, 5010-R90B, 1050-G60Y, 3000-N, 7010-R70B, 1502-G50Y, 6502-Y, 3502-Y, 2050-R20B, 3050-R80B, 2005-Y80R, 3040-R80B, 4502-B, 4010-Y50R, 3005-Y80R, 3005-R20B, 4030-Y50R, 2040-R80B, 1070-Y20R, 1505-Y90R, 2050-Y80R, 3010-Y40R, 2005-Y60R, 1502-R, 3020-R20B, 6005-B80G, 3010-G30Y, 5030-G10Y, 1060-Y10R, 2030-R80B, 1002-R, 1030-G50Y, 1002-Y50R / 8000-N, 4040-R, 5010-Y50R, 4502-G, 5005-Y50R, 2500-N, 3010-Y50R | ≤ 2,0 mm³ | https://cdn.ais-online.de/m2/45/65245/images/32/48848032px5204x5204.jpg
TARALAY IMPRESSION ACOUSTIC - METALLIC SILVER | 3475710613326 | 20001049 | Klasse 34, Klasse 42 | R 10 | Beton, grafisch, Holz, metallic, Terrazzo, Textil, uni | beige, blau, braun, dunkelbeige, dunkelbraun, dunkelgrau, gelb, grau, grün, hellbeige, hellgrau, orange, rot, schwarz, violett, weiß | Polyvinylchlorid (PVC) | 2.000,00 | 25.000,00 | max. 2 kV (antistatisch) | kleben, schweißen | gegen Haushaltchemikalien | heterogen | Bfl-s1 | lichtecht | E1 | Rolle | Schaumausrüstung | Bindemittelgehalt Typ I | 17,00 | 0,65 | 3,35 | 2,83 | 9,10 - 68,00 | 0,08 | 19,00 | 0,25 | 0373, 0519, 0523, 0524, 0543, 0680, 0720, 0723, 0725, 0727, 0736, 0737, 0745, 0755, 0760, 0763, 0770, 0773, 0832, 0848, 0923, 1024, 1025, 1026, 1027, 1028, 1029, 1030, 1031, 1035, 1036, 1037, 1038, 1039, 1040, 1041, 1042, 1043, 1044, 1045, 1046, 1047, 1048, 1049, 1050, 1051, 1052, 1053, 1054, 1055, 1056, 1057, 1058, 1059, 1060, 1062, 1063, 1064, 1065, 1066, 1067, 1068, 1069, 1070, 1071, 1072, 1073, 1074, 1075, 1076, 1077, 1078, 1079, 1080, 1081, 1082, 1083, 1084, 1085, 1086, 1087, 1088, 1089, 1090, 1091, 1092, 1093, 1098, 1099, 1100, 1101, 1102, 1103, 1104, 1110, 1314 | ja | ≥ Stufe 6 | ca. 0,08 % | Protecsol®2 | zu 100 % | FloorScore® | ja | < 10 µg/m³ | > 99 % wachstumshemmend | 99,7 % nach 2 h; 99,9 % nach 5 h | 3002-R, 2002-Y50R, 3005-Y50R, 5502-R, 5500-N, 4010-Y30R, 3020-Y20R, 4502-Y, 5010-Y30R, 3010-Y30R, 5005-Y20R, 4005-Y20R, 1502-Y, 3005-Y20R, 6020-Y40R, 5000-N, 3502-R, 5005-Y80R, 4020-Y70R, 4502-R, 2502-Y, 3030-G30Y, 1050-B, 3020-Y, 2502-R, 4030-R60B, 1565-B, 1502-Y50R, 1505-Y20R, 3010-R10B, 5010-R90B, 1050-G60Y, 3000-N, 7010-R70B, 1502-G50Y, 6502-Y, 3502-Y, 2050-R20B, 3050-R80B, 2005-Y80R, 3040-R80B, 4502-B, 4010-Y50R, 3005-Y80R, 3005-R20B, 4030-Y50R, 2040-R80B, 1070-Y20R, 1505-Y90R, 2050-Y80R, 3010-Y40R, 2005-Y60R, 1502-R, 3020-R20B, 6005-B80G, 3010-G30Y, 5030-G10Y, 1060-Y10R, 2030-R80B, 1002-R, 1030-G50Y, 1002-Y50R / 8000-N, 4040-R, 5010-Y50R, 4502-G, 5005-Y50R, 2500-N, 3010-Y50R | ≤ 2,0 mm³ | https://cdn.ais-online.de/m2/45/65245/images/38/48848038px5197x5197.jpg
TARALAY IMPRESSION ACOUSTIC - MOON ISLAND | 3475710378300 | 20000760 | Klasse 34, Klasse 42 | R 10 | Beton, grafisch, Holz, metallic, Terrazzo, Textil, uni | beige, blau, braun, dunkelbeige, dunkelbraun, dunkelgrau, gelb, grau, grün, hellbeige, hellgrau, orange, rot, schwarz, violett, weiß | Polyvinylchlorid (PVC) | 2.000,00 | 25.000,00 | max. 2 kV (antistatisch) | kleben, schweißen | gegen Haushaltchemikalien | heterogen | Bfl-s1 | lichtecht | E1 | Rolle | Schaumausrüstung | Bindemittelgehalt Typ I | 17,00 | 0,65 | 3,35 | 2,83 | 9,10 - 68,00 | 0,08 | 19,00 | 0,25 | 0373, 0519, 0523, 0524, 0543, 0680, 0720, 0723, 0725, 0727, 0736, 0737, 0745, 0755, 0760, 0763, 0770, 0773, 0832, 0848, 0923, 1024, 1025, 1026, 1027, 1028, 1029, 1030, 1031, 1035, 1036, 1037, 1038, 1039, 1040, 1041, 1042, 1043, 1044, 1045, 1046, 1047, 1048, 1049, 1050, 1051, 1052, 1053, 1054, 1055, 1056, 1057, 1058, 1059, 1060, 1062, 1063, 1064, 1065, 1066, 1067, 1068, 1069, 1070, 1071, 1072, 1073, 1074, 1075, 1076, 1077, 1078, 1079, 1080, 1081, 1082, 1083, 1084, 1085, 1086, 1087, 1088, 1089, 1090, 1091, 1092, 1093, 1098, 1099, 1100, 1101, 1102, 1103, 1104, 1110, 1314 | ja | ≥ Stufe 6 | ca. 0,08 % | Protecsol®2 | zu 100 % | FloorScore® | ja | < 10 µg/m³ | > 99 % wachstumshemmend | 99,7 % nach 2 h; 99,9 % nach 5 h | 3002-R, 2002-Y50R, 3005-Y50R, 5502-R, 5500-N, 4010-Y30R, 3020-Y20R, 4502-Y, 5010-Y30R, 3010-Y30R, 5005-Y20R, 4005-Y20R, 1502-Y, 3005-Y20R, 6020-Y40R, 5000-N, 3502-R, 5005-Y80R, 4020-Y70R, 4502-R, 2502-Y, 3030-G30Y, 1050-B, 3020-Y, 2502-R, 4030-R60B, 1565-B, 1502-Y50R, 1505-Y20R, 3010-R10B, 5010-R90B, 1050-G60Y, 3000-N, 7010-R70B, 1502-G50Y, 6502-Y, 3502-Y, 2050-R20B, 3050-R80B, 2005-Y80R, 3040-R80B, 4502-B, 4010-Y50R, 3005-Y80R, 3005-R20B, 4030-Y50R, 2040-R80B, 1070-Y20R, 1505-Y90R, 2050-Y80R, 3010-Y40R, 2005-Y60R, 1502-R, 3020-R20B, 6005-B80G, 3010-G30Y, 5030-G10Y, 1060-Y10R, 2030-R80B, 1002-R, 1030-G50Y, 1002-Y50R / 8000-N, 4040-R, 5010-Y50R, 4502-G, 5005-Y50R, 2500-N, 3010-Y50R | ≤ 2,0 mm³ | https://cdn.ais-online.de/m2/45/65245/images/01/48848101px5000x3750.jpg https://cdn.ais-online.de/m2/45/65245/images/08/48848308px1237x1237.jpg
TARALAY IMPRESSION ACOUSTIC - NATURE OAK BLOND | 3475710613449 | 20001053 | Klasse 34, Klasse 42 | R 10 | Beton, grafisch, Holz, metallic, Terrazzo, Textil, uni | beige, blau, braun, dunkelbeige, dunkelbraun, dunkelgrau, gelb, grau, grün, hellbeige, hellgrau, orange, rot, schwarz, violett, weiß | Polyvinylchlorid (PVC) | 2.000,00 | 25.000,00 | max. 2 kV (antistatisch) | kleben, schweißen | gegen Haushaltchemikalien | heterogen | Bfl-s1 | lichtecht | E1 | Rolle | Schaumausrüstung | Bindemittelgehalt Typ I | 17,00 | 0,65 | 3,35 | 2,83 | 9,10 - 68,00 | 0,08 | 19,00 | 0,25 | 0373, 0519, 0523, 0524, 0543, 0680, 0720, 0723, 0725, 0727, 0736, 0737, 0745, 0755, 0760, 0763, 0770, 0773, 0832, 0848, 0923, 1024, 1025, 1026, 1027, 1028, 1029, 1030, 1031, 1035, 1036, 1037, 1038, 1039, 1040, 1041, 1042, 1043, 1044, 1045, 1046, 1047, 1048, 1049, 1050, 1051, 1052, 1053, 1054, 1055, 1056, 1057, 1058, 1059, 1060, 1062, 1063, 1064, 1065, 1066, 1067, 1068, 1069, 1070, 1071, 1072, 1073, 1074, 1075, 1076, 1077, 1078, 1079, 1080, 1081, 1082, 1083, 1084, 1085, 1086, 1087, 1088, 1089, 1090, 1091, 1092, 1093, 1098, 1099, 1100, 1101, 1102, 1103, 1104, 1110, 1314 | ja | ≥ Stufe 6 | ca. 0,08 % | Protecsol®2 | zu 100 % | FloorScore® | ja | < 10 µg/m³ | > 99 % wachstumshemmend | 99,7 % nach 2 h; 99,9 % nach 5 h | 3002-R, 2002-Y50R, 3005-Y50R, 5502-R, 5500-N, 4010-Y30R, 3020-Y20R, 4502-Y, 5010-Y30R, 3010-Y30R, 5005-Y20R, 4005-Y20R, 1502-Y, 3005-Y20R, 6020-Y40R, 5000-N, 3502-R, 5005-Y80R, 4020-Y70R, 4502-R, 2502-Y, 3030-G30Y, 1050-B, 3020-Y, 2502-R, 4030-R60B, 1565-B, 1502-Y50R, 1505-Y20R, 3010-R10B, 5010-R90B, 1050-G60Y, 3000-N, 7010-R70B, 1502-G50Y, 6502-Y, 3502-Y, 2050-R20B, 3050-R80B, 2005-Y80R, 3040-R80B, 4502-B, 4010-Y50R, 3005-Y80R, 3005-R20B, 4030-Y50R, 2040-R80B, 1070-Y20R, 1505-Y90R, 2050-Y80R, 3010-Y40R, 2005-Y60R, 1502-R, 3020-R20B, 6005-B80G, 3010-G30Y, 5030-G10Y, 1060-Y10R, 2030-R80B, 1002-R, 1030-G50Y, 1002-Y50R / 8000-N, 4040-R, 5010-Y50R, 4502-G, 5005-Y50R, 2500-N, 3010-Y50R | ≤ 2,0 mm³ | https://cdn.ais-online.de/m2/45/65245/images/63/48848263px5000x3750.jpg https://cdn.ais-online.de/m2/45/65245/images/20/48848320px5184x3456.jpg
TARALAY IMPRESSION ACOUSTIC - NATURE OAK BROWN | 3475710613500 | 20001054 | Klasse 34, Klasse 42 | R 10 | Beton, grafisch, Holz, metallic, Terrazzo, Textil, uni | beige, blau, braun, dunkelbeige, dunkelbraun, dunkelgrau, gelb, grau, grün, hellbeige, hellgrau, orange, rot, schwarz, violett, weiß | Polyvinylchlorid (PVC) | 2.000,00 | 25.000,00 | max. 2 kV (antistatisch) | kleben, schweißen | gegen Haushaltchemikalien | heterogen | Bfl-s1 | lichtecht | E1 | Rolle | Schaumausrüstung | Bindemittelgehalt Typ I | 17,00 | 0,65 | 3,35 | 2,83 | 9,10 - 68,00 | 0,08 | 19,00 | 0,25 | 0373, 0519, 0523, 0524, 0543, 0680, 0720, 0723, 0725, 0727, 0736, 0737, 0745, 0755, 0760, 0763, 0770, 0773, 0832, 0848, 0923, 1024, 1025, 1026, 1027, 1028, 1029, 1030, 1031, 1035, 1036, 1037, 1038, 1039, 1040, 1041, 1042, 1043, 1044, 1045, 1046, 1047, 1048, 1049, 1050, 1051, 1052, 1053, 1054, 1055, 1056, 1057, 1058, 1059, 1060, 1062, 1063, 1064, 1065, 1066, 1067, 1068, 1069, 1070, 1071, 1072, 1073, 1074, 1075, 1076, 1077, 1078, 1079, 1080, 1081, 1082, 1083, 1084, 1085, 1086, 1087, 1088, 1089, 1090, 1091, 1092, 1093, 1098, 1099, 1100, 1101, 1102, 1103, 1104, 1110, 1314 | ja | ≥ Stufe 6 | ca. 0,08 % | Protecsol®2 | zu 100 % | FloorScore® | ja | < 10 µg/m³ | > 99 % wachstumshemmend | 99,7 % nach 2 h; 99,9 % nach 5 h | 3002-R, 2002-Y50R, 3005-Y50R, 5502-R, 5500-N, 4010-Y30R, 3020-Y20R, 4502-Y, 5010-Y30R, 3010-Y30R, 5005-Y20R, 4005-Y20R, 1502-Y, 3005-Y20R, 6020-Y40R, 5000-N, 3502-R, 5005-Y80R, 4020-Y70R, 4502-R, 2502-Y, 3030-G30Y, 1050-B, 3020-Y, 2502-R, 4030-R60B, 1565-B, 1502-Y50R, 1505-Y20R, 3010-R10B, 5010-R90B, 1050-G60Y, 3000-N, 7010-R70B, 1502-G50Y, 6502-Y, 3502-Y, 2050-R20B, 3050-R80B, 2005-Y80R, 3040-R80B, 4502-B, 4010-Y50R, 3005-Y80R, 3005-R20B, 4030-Y50R, 2040-R80B, 1070-Y20R, 1505-Y90R, 2050-Y80R, 3010-Y40R, 2005-Y60R, 1502-R, 3020-R20B, 6005-B80G, 3010-G30Y, 5030-G10Y, 1060-Y10R, 2030-R80B, 1002-R, 1030-G50Y, 1002-Y50R / 8000-N, 4040-R, 5010-Y50R, 4502-G, 5005-Y50R, 2500-N, 3010-Y50R | ≤ 2,0 mm³ | https://cdn.ais-online.de/m2/45/65245/images/47/48848047px5000x3750.jpg
TARALAY IMPRESSION ACOUSTIC - NATURE OAK CLEAR | 3475710613180 | 20001055 | Klasse 34, Klasse 42 | R 10 | Beton, grafisch, Holz, metallic, Terrazzo, Textil, uni | beige, blau, braun, dunkelbeige, dunkelbraun, dunkelgrau, gelb, grau, grün, hellbeige, hellgrau, orange, rot, schwarz, violett, weiß | Polyvinylchlorid (PVC) | 2.000,00 | 25.000,00 | max. 2 kV (antistatisch) | kleben, schweißen | gegen Haushaltchemikalien | heterogen | Bfl-s1 | lichtecht | E1 | Rolle | Schaumausrüstung | Bindemittelgehalt Typ I | 17,00 | 0,65 | 3,35 | 2,83 | 9,10 - 68,00 | 0,08 | 19,00 | 0,25 | 0373, 0519, 0523, 0524, 0543, 0680, 0720, 0723, 0725, 0727, 0736, 0737, 0745, 0755, 0760, 0763, 0770, 0773, 0832, 0848, 0923, 1024, 1025, 1026, 1027, 1028, 1029, 1030, 1031, 1035, 1036, 1037, 1038, 1039, 1040, 1041, 1042, 1043, 1044, 1045, 1046, 1047, 1048, 1049, 1050, 1051, 1052, 1053, 1054, 1055, 1056, 1057, 1058, 1059, 1060, 1062, 1063, 1064, 1065, 1066, 1067, 1068, 1069, 1070, 1071, 1072, 1073, 1074, 1075, 1076, 1077, 1078, 1079, 1080, 1081, 1082, 1083, 1084, 1085, 1086, 1087, 1088, 1089, 1090, 1091, 1092, 1093, 1098, 1099, 1100, 1101, 1102, 1103, 1104, 1110, 1314 | ja | ≥ Stufe 6 | ca. 0,08 % | Protecsol®2 | zu 100 % | FloorScore® | ja | < 10 µg/m³ | > 99 % wachstumshemmend | 99,7 % nach 2 h; 99,9 % nach 5 h | 3002-R, 2002-Y50R, 3005-Y50R, 5502-R, 5500-N, 4010-Y30R, 3020-Y20R, 4502-Y, 5010-Y30R, 3010-Y30R, 5005-Y20R, 4005-Y20R, 1502-Y, 3005-Y20R, 6020-Y40R, 5000-N, 3502-R, 5005-Y80R, 4020-Y70R, 4502-R, 2502-Y, 3030-G30Y, 1050-B, 3020-Y, 2502-R, 4030-R60B, 1565-B, 1502-Y50R, 1505-Y20R, 3010-R10B, 5010-R90B, 1050-G60Y, 3000-N, 7010-R70B, 1502-G50Y, 6502-Y, 3502-Y, 2050-R20B, 3050-R80B, 2005-Y80R, 3040-R80B, 4502-B, 4010-Y50R, 3005-Y80R, 3005-R20B, 4030-Y50R, 2040-R80B, 1070-Y20R, 1505-Y90R, 2050-Y80R, 3010-Y40R, 2005-Y60R, 1502-R, 3020-R20B, 6005-B80G, 3010-G30Y, 5030-G10Y, 1060-Y10R, 2030-R80B, 1002-R, 1030-G50Y, 1002-Y50R / 8000-N, 4040-R, 5010-Y50R, 4502-G, 5005-Y50R, 2500-N, 3010-Y50R | ≤ 2,0 mm³ | https://cdn.ais-online.de/m2/45/65245/images/17/48848017px5000x3750.jpg
TARALAY IMPRESSION ACOUSTIC - NATURE OAK DARK | 3475710613197 | 20001056 | Klasse 34, Klasse 42 | R 10 | Beton, grafisch, Holz, metallic, Terrazzo, Textil, uni | beige, blau, braun, dunkelbeige, dunkelbraun, dunkelgrau, gelb, grau, grün, hellbeige, hellgrau, orange, rot, schwarz, violett, weiß | Polyvinylchlorid (PVC) | 2.000,00 | 25.000,00 | max. 2 kV (antistatisch) | kleben, schweißen | gegen Haushaltchemikalien | heterogen | Bfl-s1 | lichtecht | E1 | Rolle | Schaumausrüstung | Bindemittelgehalt Typ I | 17,00 | 0,65 | 3,35 | 2,83 | 9,10 - 68,00 | 0,08 | 19,00 | 0,25 | 0373, 0519, 0523, 0524, 0543, 0680, 0720, 0723, 0725, 0727, 0736, 0737, 0745, 0755, 0760, 0763, 0770, 0773, 0832, 0848, 0923, 1024, 1025, 1026, 1027, 1028, 1029, 1030, 1031, 1035, 1036, 1037, 1038, 1039, 1040, 1041, 1042, 1043, 1044, 1045, 1046, 1047, 1048, 1049, 1050, 1051, 1052, 1053, 1054, 1055, 1056, 1057, 1058, 1059, 1060, 1062, 1063, 1064, 1065, 1066, 1067, 1068, 1069, 1070, 1071, 1072, 1073, 1074, 1075, 1076, 1077, 1078, 1079, 1080, 1081, 1082, 1083, 1084, 1085, 1086, 1087, 1088, 1089, 1090, 1091, 1092, 1093, 1098, 1099, 1100, 1101, 1102, 1103, 1104, 1110, 1314 | ja | ≥ Stufe 6 | ca. 0,08 % | Protecsol®2 | zu 100 % | FloorScore® | ja | < 10 µg/m³ | > 99 % wachstumshemmend | 99,7 % nach 2 h; 99,9 % nach 5 h | 3002-R, 2002-Y50R, 3005-Y50R, 5502-R, 5500-N, 4010-Y30R, 3020-Y20R, 4502-Y, 5010-Y30R, 3010-Y30R, 5005-Y20R, 4005-Y20R, 1502-Y, 3005-Y20R, 6020-Y40R, 5000-N, 3502-R, 5005-Y80R, 4020-Y70R, 4502-R, 2502-Y, 3030-G30Y, 1050-B, 3020-Y, 2502-R, 4030-R60B, 1565-B, 1502-Y50R, 1505-Y20R, 3010-R10B, 5010-R90B, 1050-G60Y, 3000-N, 7010-R70B, 1502-G50Y, 6502-Y, 3502-Y, 2050-R20B, 3050-R80B, 2005-Y80R, 3040-R80B, 4502-B, 4010-Y50R, 3005-Y80R, 3005-R20B, 4030-Y50R, 2040-R80B, 1070-Y20R, 1505-Y90R, 2050-Y80R, 3010-Y40R, 2005-Y60R, 1502-R, 3020-R20B, 6005-B80G, 3010-G30Y, 5030-G10Y, 1060-Y10R, 2030-R80B, 1002-R, 1030-G50Y, 1002-Y50R / 8000-N, 4040-R, 5010-Y50R, 4502-G, 5005-Y50R, 2500-N, 3010-Y50R | ≤ 2,0 mm³ | https://cdn.ais-online.de/m2/45/65245/images/76/48848176px5000x3750.jpg
TARALAY IMPRESSION ACOUSTIC - NEST BLUE | 3475710613425 | 20001051 | Klasse 34, Klasse 42 | R 10 | Beton, grafisch, Holz, metallic, Terrazzo, Textil, uni | beige, blau, braun, dunkelbeige, dunkelbraun, dunkelgrau, gelb, grau, grün, hellbeige, hellgrau, orange, rot, schwarz, violett, weiß | Polyvinylchlorid (PVC) | 2.000,00 | 25.000,00 | max. 2 kV (antistatisch) | kleben, schweißen | gegen Haushaltchemikalien | heterogen | Bfl-s1 | lichtecht | E1 | Rolle | Schaumausrüstung | Bindemittelgehalt Typ I | 17,00 | 0,65 | 3,35 | 2,83 | 9,10 - 68,00 | 0,08 | 19,00 | 0,25 | 0373, 0519, 0523, 0524, 0543, 0680, 0720, 0723, 0725, 0727, 0736, 0737, 0745, 0755, 0760, 0763, 0770, 0773, 0832, 0848, 0923, 1024, 1025, 1026, 1027, 1028, 1029, 1030, 1031, 1035, 1036, 1037, 1038, 1039, 1040, 1041, 1042, 1043, 1044, 1045, 1046, 1047, 1048, 1049, 1050, 1051, 1052, 1053, 1054, 1055, 1056, 1057, 1058, 1059, 1060, 1062, 1063, 1064, 1065, 1066, 1067, 1068, 1069, 1070, 1071, 1072, 1073, 1074, 1075, 1076, 1077, 1078, 1079, 1080, 1081, 1082, 1083, 1084, 1085, 1086, 1087, 1088, 1089, 1090, 1091, 1092, 1093, 1098, 1099, 1100, 1101, 1102, 1103, 1104, 1110, 1314 | ja | ≥ Stufe 6 | ca. 0,08 % | Protecsol®2 | zu 100 % | FloorScore® | ja | < 10 µg/m³ | > 99 % wachstumshemmend | 99,7 % nach 2 h; 99,9 % nach 5 h | 3002-R, 2002-Y50R, 3005-Y50R, 5502-R, 5500-N, 4010-Y30R, 3020-Y20R, 4502-Y, 5010-Y30R, 3010-Y30R, 5005-Y20R, 4005-Y20R, 1502-Y, 3005-Y20R, 6020-Y40R, 5000-N, 3502-R, 5005-Y80R, 4020-Y70R, 4502-R, 2502-Y, 3030-G30Y, 1050-B, 3020-Y, 2502-R, 4030-R60B, 1565-B, 1502-Y50R, 1505-Y20R, 3010-R10B, 5010-R90B, 1050-G60Y, 3000-N, 7010-R70B, 1502-G50Y, 6502-Y, 3502-Y, 2050-R20B, 3050-R80B, 2005-Y80R, 3040-R80B, 4502-B, 4010-Y50R, 3005-Y80R, 3005-R20B, 4030-Y50R, 2040-R80B, 1070-Y20R, 1505-Y90R, 2050-Y80R, 3010-Y40R, 2005-Y60R, 1502-R, 3020-R20B, 6005-B80G, 3010-G30Y, 5030-G10Y, 1060-Y10R, 2030-R80B, 1002-R, 1030-G50Y, 1002-Y50R / 8000-N, 4040-R, 5010-Y50R, 4502-G, 5005-Y50R, 2500-N, 3010-Y50R | ≤ 2,0 mm³ | https://cdn.ais-online.de/m2/45/65245/images/15/48848215px5193x5193.jpg https://cdn.ais-online.de/m2/45/65245/images/02/48848302px3592x3592.jpg
TARALAY IMPRESSION ACOUSTIC - NEST METAL | 3475710378140 | 20000745 | Klasse 34, Klasse 42 | R 10 | Beton, grafisch, Holz, metallic, Terrazzo, Textil, uni | beige, blau, braun, dunkelbeige, dunkelbraun, dunkelgrau, gelb, grau, grün, hellbeige, hellgrau, orange, rot, schwarz, violett, weiß | Polyvinylchlorid (PVC) | 2.000,00 | 25.000,00 | max. 2 kV (antistatisch) | kleben, schweißen | gegen Haushaltchemikalien | heterogen | Bfl-s1 | lichtecht | E1 | Rolle | Schaumausrüstung | Bindemittelgehalt Typ I | 17,00 | 0,65 | 3,35 | 2,83 | 9,10 - 68,00 | 0,08 | 19,00 | 0,25 | 0373, 0519, 0523, 0524, 0543, 0680, 0720, 0723, 0725, 0727, 0736, 0737, 0745, 0755, 0760, 0763, 0770, 0773, 0832, 0848, 0923, 1024, 1025, 1026, 1027, 1028, 1029, 1030, 1031, 1035, 1036, 1037, 1038, 1039, 1040, 1041, 1042, 1043, 1044, 1045, 1046, 1047, 1048, 1049, 1050, 1051, 1052, 1053, 1054, 1055, 1056, 1057, 1058, 1059, 1060, 1062, 1063, 1064, 1065, 1066, 1067, 1068, 1069, 1070, 1071, 1072, 1073, 1074, 1075, 1076, 1077, 1078, 1079, 1080, 1081, 1082, 1083, 1084, 1085, 1086, 1087, 1088, 1089, 1090, 1091, 1092, 1093, 1098, 1099, 1100, 1101, 1102, 1103, 1104, 1110, 1314 | ja | ≥ Stufe 6 | ca. 0,08 % | Protecsol®2 | zu 100 % | FloorScore® | ja | < 10 µg/m³ | > 99 % wachstumshemmend | 99,7 % nach 2 h; 99,9 % nach 5 h | 3002-R, 2002-Y50R, 3005-Y50R, 5502-R, 5500-N, 4010-Y30R, 3020-Y20R, 4502-Y, 5010-Y30R, 3010-Y30R, 5005-Y20R, 4005-Y20R, 1502-Y, 3005-Y20R, 6020-Y40R, 5000-N, 3502-R, 5005-Y80R, 4020-Y70R, 4502-R, 2502-Y, 3030-G30Y, 1050-B, 3020-Y, 2502-R, 4030-R60B, 1565-B, 1502-Y50R, 1505-Y20R, 3010-R10B, 5010-R90B, 1050-G60Y, 3000-N, 7010-R70B, 1502-G50Y, 6502-Y, 3502-Y, 2050-R20B, 3050-R80B, 2005-Y80R, 3040-R80B, 4502-B, 4010-Y50R, 3005-Y80R, 3005-R20B, 4030-Y50R, 2040-R80B, 1070-Y20R, 1505-Y90R, 2050-Y80R, 3010-Y40R, 2005-Y60R, 1502-R, 3020-R20B, 6005-B80G, 3010-G30Y, 5030-G10Y, 1060-Y10R, 2030-R80B, 1002-R, 1030-G50Y, 1002-Y50R / 8000-N, 4040-R, 5010-Y50R, 4502-G, 5005-Y50R, 2500-N, 3010-Y50R | ≤ 2,0 mm³ | https://cdn.ais-online.de/m2/45/65245/images/56/48848056px1024x748.jpg
TARALAY IMPRESSION ACOUSTIC - NEST WHITE | 3475710613432 | 20001052 | Klasse 34, Klasse 42 | R 10 | Beton, grafisch, Holz, metallic, Terrazzo, Textil, uni | beige, blau, braun, dunkelbeige, dunkelbraun, dunkelgrau, gelb, grau, grün, hellbeige, hellgrau, orange, rot, schwarz, violett, weiß | Polyvinylchlorid (PVC) | 2.000,00 | 25.000,00 | max. 2 kV (antistatisch) | kleben, schweißen | gegen Haushaltchemikalien | heterogen | Bfl-s1 | lichtecht | E1 | Rolle | Schaumausrüstung | Bindemittelgehalt Typ I | 17,00 | 0,65 | 3,35 | 2,83 | 9,10 - 68,00 | 0,08 | 19,00 | 0,25 | 0373, 0519, 0523, 0524, 0543, 0680, 0720, 0723, 0725, 0727, 0736, 0737, 0745, 0755, 0760, 0763, 0770, 0773, 0832, 0848, 0923, 1024, 1025, 1026, 1027, 1028, 1029, 1030, 1031, 1035, 1036, 1037, 1038, 1039, 1040, 1041, 1042, 1043, 1044, 1045, 1046, 1047, 1048, 1049, 1050, 1051, 1052, 1053, 1054, 1055, 1056, 1057, 1058, 1059, 1060, 1062, 1063, 1064, 1065, 1066, 1067, 1068, 1069, 1070, 1071, 1072, 1073, 1074, 1075, 1076, 1077, 1078, 1079, 1080, 1081, 1082, 1083, 1084, 1085, 1086, 1087, 1088, 1089, 1090, 1091, 1092, 1093, 1098, 1099, 1100, 1101, 1102, 1103, 1104, 1110, 1314 | ja | ≥ Stufe 6 | ca. 0,08 % | Protecsol®2 | zu 100 % | FloorScore® | ja | < 10 µg/m³ | > 99 % wachstumshemmend | 99,7 % nach 2 h; 99,9 % nach 5 h | 3002-R, 2002-Y50R, 3005-Y50R, 5502-R, 5500-N, 4010-Y30R, 3020-Y20R, 4502-Y, 5010-Y30R, 3010-Y30R, 5005-Y20R, 4005-Y20R, 1502-Y, 3005-Y20R, 6020-Y40R, 5000-N, 3502-R, 5005-Y80R, 4020-Y70R, 4502-R, 2502-Y, 3030-G30Y, 1050-B, 3020-Y, 2502-R, 4030-R60B, 1565-B, 1502-Y50R, 1505-Y20R, 3010-R10B, 5010-R90B, 1050-G60Y, 3000-N, 7010-R70B, 1502-G50Y, 6502-Y, 3502-Y, 2050-R20B, 3050-R80B, 2005-Y80R, 3040-R80B, 4502-B, 4010-Y50R, 3005-Y80R, 3005-R20B, 4030-Y50R, 2040-R80B, 1070-Y20R, 1505-Y90R, 2050-Y80R, 3010-Y40R, 2005-Y60R, 1502-R, 3020-R20B, 6005-B80G, 3010-G30Y, 5030-G10Y, 1060-Y10R, 2030-R80B, 1002-R, 1030-G50Y, 1002-Y50R / 8000-N, 4040-R, 5010-Y50R, 4502-G, 5005-Y50R, 2500-N, 3010-Y50R | ≤ 2,0 mm³ | https://cdn.ais-online.de/m2/45/65245/images/85/48848185px5199x5199.jpg
TARALAY IMPRESSION ACOUSTIC - NIDO BEIGE | 3475710613456 | 20001062 | Klasse 34, Klasse 42 | R 10 | Beton, grafisch, Holz, metallic, Terrazzo, Textil, uni | beige, blau, braun, dunkelbeige, dunkelbraun, dunkelgrau, gelb, grau, grün, hellbeige, hellgrau, orange, rot, schwarz, violett, weiß | Polyvinylchlorid (PVC) | 2.000,00 | 25.000,00 | max. 2 kV (antistatisch) | kleben, schweißen | gegen Haushaltchemikalien | heterogen | Bfl-s1 | lichtecht | E1 | Rolle | Schaumausrüstung | Bindemittelgehalt Typ I | 17,00 | 0,65 | 3,35 | 2,83 | 9,10 - 68,00 | 0,08 | 19,00 | 0,25 | 0373, 0519, 0523, 0524, 0543, 0680, 0720, 0723, 0725, 0727, 0736, 0737, 0745, 0755, 0760, 0763, 0770, 0773, 0832, 0848, 0923, 1024, 1025, 1026, 1027, 1028, 1029, 1030, 1031, 1035, 1036, 1037, 1038, 1039, 1040, 1041, 1042, 1043, 1044, 1045, 1046, 1047, 1048, 1049, 1050, 1051, 1052, 1053, 1054, 1055, 1056, 1057, 1058, 1059, 1060, 1062, 1063, 1064, 1065, 1066, 1067, 1068, 1069, 1070, 1071, 1072, 1073, 1074, 1075, 1076, 1077, 1078, 1079, 1080, 1081, 1082, 1083, 1084, 1085, 1086, 1087, 1088, 1089, 1090, 1091, 1092, 1093, 1098, 1099, 1100, 1101, 1102, 1103, 1104, 1110, 1314 | ja | ≥ Stufe 6 | ca. 0,08 % | Protecsol®2 | zu 100 % | FloorScore® | ja | < 10 µg/m³ | > 99 % wachstumshemmend | 99,7 % nach 2 h; 99,9 % nach 5 h | 3002-R, 2002-Y50R, 3005-Y50R, 5502-R, 5500-N, 4010-Y30R, 3020-Y20R, 4502-Y, 5010-Y30R, 3010-Y30R, 5005-Y20R, 4005-Y20R, 1502-Y, 3005-Y20R, 6020-Y40R, 5000-N, 3502-R, 5005-Y80R, 4020-Y70R, 4502-R, 2502-Y, 3030-G30Y, 1050-B, 3020-Y, 2502-R, 4030-R60B, 1565-B, 1502-Y50R, 1505-Y20R, 3010-R10B, 5010-R90B, 1050-G60Y, 3000-N, 7010-R70B, 1502-G50Y, 6502-Y, 3502-Y, 2050-R20B, 3050-R80B, 2005-Y80R, 3040-R80B, 4502-B, 4010-Y50R, 3005-Y80R, 3005-R20B, 4030-Y50R, 2040-R80B, 1070-Y20R, 1505-Y90R, 2050-Y80R, 3010-Y40R, 2005-Y60R, 1502-R, 3020-R20B, 6005-B80G, 3010-G30Y, 5030-G10Y, 1060-Y10R, 2030-R80B, 1002-R, 1030-G50Y, 1002-Y50R / 8000-N, 4040-R, 5010-Y50R, 4502-G, 5005-Y50R, 2500-N, 3010-Y50R | ≤ 2,0 mm³ | https://cdn.ais-online.de/m2/45/65245/images/91/48848191px5238x5238.jpg
TARALAY IMPRESSION ACOUSTIC - NIDO BRICK | 3475710613340 | 20001036 | Klasse 34, Klasse 42 | R 10 | Beton, grafisch, Holz, metallic, Terrazzo, Textil, uni | beige, blau, braun, dunkelbeige, dunkelbraun, dunkelgrau, gelb, grau, grün, hellbeige, hellgrau, orange, rot, schwarz, violett, weiß | Polyvinylchlorid (PVC) | 2.000,00 | 25.000,00 | max. 2 kV (antistatisch) | kleben, schweißen | gegen Haushaltchemikalien | heterogen | Bfl-s1 | lichtecht | E1 | Rolle | Schaumausrüstung | Bindemittelgehalt Typ I | 17,00 | 0,65 | 3,35 | 2,83 | 9,10 - 68,00 | 0,08 | 19,00 | 0,25 | 0373, 0519, 0523, 0524, 0543, 0680, 0720, 0723, 0725, 0727, 0736, 0737, 0745, 0755, 0760, 0763, 0770, 0773, 0832, 0848, 0923, 1024, 1025, 1026, 1027, 1028, 1029, 1030, 1031, 1035, 1036, 1037, 1038, 1039, 1040, 1041, 1042, 1043, 1044, 1045, 1046, 1047, 1048, 1049, 1050, 1051, 1052, 1053, 1054, 1055, 1056, 1057, 1058, 1059, 1060, 1062, 1063, 1064, 1065, 1066, 1067, 1068, 1069, 1070, 1071, 1072, 1073, 1074, 1075, 1076, 1077, 1078, 1079, 1080, 1081, 1082, 1083, 1084, 1085, 1086, 1087, 1088, 1089, 1090, 1091, 1092, 1093, 1098, 1099, 1100, 1101, 1102, 1103, 1104, 1110, 1314 | ja | ≥ Stufe 6 | ca. 0,08 % | Protecsol®2 | zu 100 % | FloorScore® | ja | < 10 µg/m³ | > 99 % wachstumshemmend | 99,7 % nach 2 h; 99,9 % nach 5 h | 3002-R, 2002-Y50R, 3005-Y50R, 5502-R, 5500-N, 4010-Y30R, 3020-Y20R, 4502-Y, 5010-Y30R, 3010-Y30R, 5005-Y20R, 4005-Y20R, 1502-Y, 3005-Y20R, 6020-Y40R, 5000-N, 3502-R, 5005-Y80R, 4020-Y70R, 4502-R, 2502-Y, 3030-G30Y, 1050-B, 3020-Y, 2502-R, 4030-R60B, 1565-B, 1502-Y50R, 1505-Y20R, 3010-R10B, 5010-R90B, 1050-G60Y, 3000-N, 7010-R70B, 1502-G50Y, 6502-Y, 3502-Y, 2050-R20B, 3050-R80B, 2005-Y80R, 3040-R80B, 4502-B, 4010-Y50R, 3005-Y80R, 3005-R20B, 4030-Y50R, 2040-R80B, 1070-Y20R, 1505-Y90R, 2050-Y80R, 3010-Y40R, 2005-Y60R, 1502-R, 3020-R20B, 6005-B80G, 3010-G30Y, 5030-G10Y, 1060-Y10R, 2030-R80B, 1002-R, 1030-G50Y, 1002-Y50R / 8000-N, 4040-R, 5010-Y50R, 4502-G, 5005-Y50R, 2500-N, 3010-Y50R | ≤ 2,0 mm³ | https://cdn.ais-online.de/m2/45/65245/images/53/48848053px5205x5205.jpg
TARALAY IMPRESSION ACOUSTIC - NIDO GREY | 3475710613333 | 20001035 | Klasse 34, Klasse 42 | R 10 | Beton, grafisch, Holz, metallic, Terrazzo, Textil, uni | beige, blau, braun, dunkelbeige, dunkelbraun, dunkelgrau, gelb, grau, grün, hellbeige, hellgrau, orange, rot, schwarz, violett, weiß | Polyvinylchlorid (PVC) | 2.000,00 | 25.000,00 | max. 2 kV (antistatisch) | kleben, schweißen | gegen Haushaltchemikalien | heterogen | Bfl-s1 | lichtecht | E1 | Rolle | Schaumausrüstung | Bindemittelgehalt Typ I | 17,00 | 0,65 | 3,35 | 2,83 | 9,10 - 68,00 | 0,08 | 19,00 | 0,25 | 0373, 0519, 0523, 0524, 0543, 0680, 0720, 0723, 0725, 0727, 0736, 0737, 0745, 0755, 0760, 0763, 0770, 0773, 0832, 0848, 0923, 1024, 1025, 1026, 1027, 1028, 1029, 1030, 1031, 1035, 1036, 1037, 1038, 1039, 1040, 1041, 1042, 1043, 1044, 1045, 1046, 1047, 1048, 1049, 1050, 1051, 1052, 1053, 1054, 1055, 1056, 1057, 1058, 1059, 1060, 1062, 1063, 1064, 1065, 1066, 1067, 1068, 1069, 1070, 1071, 1072, 1073, 1074, 1075, 1076, 1077, 1078, 1079, 1080, 1081, 1082, 1083, 1084, 1085, 1086, 1087, 1088, 1089, 1090, 1091, 1092, 1093, 1098, 1099, 1100, 1101, 1102, 1103, 1104, 1110, 1314 | ja | ≥ Stufe 6 | ca. 0,08 % | Protecsol®2 | zu 100 % | FloorScore® | ja | < 10 µg/m³ | > 99 % wachstumshemmend | 99,7 % nach 2 h; 99,9 % nach 5 h | 3002-R, 2002-Y50R, 3005-Y50R, 5502-R, 5500-N, 4010-Y30R, 3020-Y20R, 4502-Y, 5010-Y30R, 3010-Y30R, 5005-Y20R, 4005-Y20R, 1502-Y, 3005-Y20R, 6020-Y40R, 5000-N, 3502-R, 5005-Y80R, 4020-Y70R, 4502-R, 2502-Y, 3030-G30Y, 1050-B, 3020-Y, 2502-R, 4030-R60B, 1565-B, 1502-Y50R, 1505-Y20R, 3010-R10B, 5010-R90B, 1050-G60Y, 3000-N, 7010-R70B, 1502-G50Y, 6502-Y, 3502-Y, 2050-R20B, 3050-R80B, 2005-Y80R, 3040-R80B, 4502-B, 4010-Y50R, 3005-Y80R, 3005-R20B, 4030-Y50R, 2040-R80B, 1070-Y20R, 1505-Y90R, 2050-Y80R, 3010-Y40R, 2005-Y60R, 1502-R, 3020-R20B, 6005-B80G, 3010-G30Y, 5030-G10Y, 1060-Y10R, 2030-R80B, 1002-R, 1030-G50Y, 1002-Y50R / 8000-N, 4040-R, 5010-Y50R, 4502-G, 5005-Y50R, 2500-N, 3010-Y50R | ≤ 2,0 mm³ | https://cdn.ais-online.de/m2/45/65245/images/94/48848194px3604x3605.jpg
TARALAY IMPRESSION ACOUSTIC - NIDO TEAL | 3475710613357 | 20001037 | Klasse 34, Klasse 42 | R 10 | Beton, grafisch, Holz, metallic, Terrazzo, Textil, uni | beige, blau, braun, dunkelbeige, dunkelbraun, dunkelgrau, gelb, grau, grün, hellbeige, hellgrau, orange, rot, schwarz, violett, weiß | Polyvinylchlorid (PVC) | 2.000,00 | 25.000,00 | max. 2 kV (antistatisch) | kleben, schweißen | gegen Haushaltchemikalien | heterogen | Bfl-s1 | lichtecht | E1 | Rolle | Schaumausrüstung | Bindemittelgehalt Typ I | 17,00 | 0,65 | 3,35 | 2,83 | 9,10 - 68,00 | 0,08 | 19,00 | 0,25 | 0373, 0519, 0523, 0524, 0543, 0680, 0720, 0723, 0725, 0727, 0736, 0737, 0745, 0755, 0760, 0763, 0770, 0773, 0832, 0848, 0923, 1024, 1025, 1026, 1027, 1028, 1029, 1030, 1031, 1035, 1036, 1037, 1038, 1039, 1040, 1041, 1042, 1043, 1044, 1045, 1046, 1047, 1048, 1049, 1050, 1051, 1052, 1053, 1054, 1055, 1056, 1057, 1058, 1059, 1060, 1062, 1063, 1064, 1065, 1066, 1067, 1068, 1069, 1070, 1071, 1072, 1073, 1074, 1075, 1076, 1077, 1078, 1079, 1080, 1081, 1082, 1083, 1084, 1085, 1086, 1087, 1088, 1089, 1090, 1091, 1092, 1093, 1098, 1099, 1100, 1101, 1102, 1103, 1104, 1110, 1314 | ja | ≥ Stufe 6 | ca. 0,08 % | Protecsol®2 | zu 100 % | FloorScore® | ja | < 10 µg/m³ | > 99 % wachstumshemmend | 99,7 % nach 2 h; 99,9 % nach 5 h | 3002-R, 2002-Y50R, 3005-Y50R, 5502-R, 5500-N, 4010-Y30R, 3020-Y20R, 4502-Y, 5010-Y30R, 3010-Y30R, 5005-Y20R, 4005-Y20R, 1502-Y, 3005-Y20R, 6020-Y40R, 5000-N, 3502-R, 5005-Y80R, 4020-Y70R, 4502-R, 2502-Y, 3030-G30Y, 1050-B, 3020-Y, 2502-R, 4030-R60B, 1565-B, 1502-Y50R, 1505-Y20R, 3010-R10B, 5010-R90B, 1050-G60Y, 3000-N, 7010-R70B, 1502-G50Y, 6502-Y, 3502-Y, 2050-R20B, 3050-R80B, 2005-Y80R, 3040-R80B, 4502-B, 4010-Y50R, 3005-Y80R, 3005-R20B, 4030-Y50R, 2040-R80B, 1070-Y20R, 1505-Y90R, 2050-Y80R, 3010-Y40R, 2005-Y60R, 1502-R, 3020-R20B, 6005-B80G, 3010-G30Y, 5030-G10Y, 1060-Y10R, 2030-R80B, 1002-R, 1030-G50Y, 1002-Y50R / 8000-N, 4040-R, 5010-Y50R, 4502-G, 5005-Y50R, 2500-N, 3010-Y50R | ≤ 2,0 mm³ | https://cdn.ais-online.de/m2/45/65245/images/68/48848068px5192x5192.jpg https://cdn.ais-online.de/m2/45/65245/images/87/48848287px1500x2000.jpg
TARALAY IMPRESSION ACOUSTIC - NOMA BEIGE | 3475710378324 | 20000519 | Klasse 34, Klasse 42 | R 10 | Beton, grafisch, Holz, metallic, Terrazzo, Textil, uni | beige, blau, braun, dunkelbeige, dunkelbraun, dunkelgrau, gelb, grau, grün, hellbeige, hellgrau, orange, rot, schwarz, violett, weiß | Polyvinylchlorid (PVC) | 2.000,00 | 25.000,00 | max. 2 kV (antistatisch) | kleben, schweißen | gegen Haushaltchemikalien | heterogen | Bfl-s1 | lichtecht | E1 | Rolle | Schaumausrüstung | Bindemittelgehalt Typ I | 17,00 | 0,65 | 3,35 | 2,83 | 9,10 - 68,00 | 0,08 | 19,00 | 0,25 | 0373, 0519, 0523, 0524, 0543, 0680, 0720, 0723, 0725, 0727, 0736, 0737, 0745, 0755, 0760, 0763, 0770, 0773, 0832, 0848, 0923, 1024, 1025, 1026, 1027, 1028, 1029, 1030, 1031, 1035, 1036, 1037, 1038, 1039, 1040, 1041, 1042, 1043, 1044, 1045, 1046, 1047, 1048, 1049, 1050, 1051, 1052, 1053, 1054, 1055, 1056, 1057, 1058, 1059, 1060, 1062, 1063, 1064, 1065, 1066, 1067, 1068, 1069, 1070, 1071, 1072, 1073, 1074, 1075, 1076, 1077, 1078, 1079, 1080, 1081, 1082, 1083, 1084, 1085, 1086, 1087, 1088, 1089, 1090, 1091, 1092, 1093, 1098, 1099, 1100, 1101, 1102, 1103, 1104, 1110, 1314 | ja | ≥ Stufe 6 | ca. 0,08 % | Protecsol®2 | zu 100 % | FloorScore® | ja | < 10 µg/m³ | > 99 % wachstumshemmend | 99,7 % nach 2 h; 99,9 % nach 5 h | 3002-R, 2002-Y50R, 3005-Y50R, 5502-R, 5500-N, 4010-Y30R, 3020-Y20R, 4502-Y, 5010-Y30R, 3010-Y30R, 5005-Y20R, 4005-Y20R, 1502-Y, 3005-Y20R, 6020-Y40R, 5000-N, 3502-R, 5005-Y80R, 4020-Y70R, 4502-R, 2502-Y, 3030-G30Y, 1050-B, 3020-Y, 2502-R, 4030-R60B, 1565-B, 1502-Y50R, 1505-Y20R, 3010-R10B, 5010-R90B, 1050-G60Y, 3000-N, 7010-R70B, 1502-G50Y, 6502-Y, 3502-Y, 2050-R20B, 3050-R80B, 2005-Y80R, 3040-R80B, 4502-B, 4010-Y50R, 3005-Y80R, 3005-R20B, 4030-Y50R, 2040-R80B, 1070-Y20R, 1505-Y90R, 2050-Y80R, 3010-Y40R, 2005-Y60R, 1502-R, 3020-R20B, 6005-B80G, 3010-G30Y, 5030-G10Y, 1060-Y10R, 2030-R80B, 1002-R, 1030-G50Y, 1002-Y50R / 8000-N, 4040-R, 5010-Y50R, 4502-G, 5005-Y50R, 2500-N, 3010-Y50R | ≤ 2,0 mm³ | https://cdn.ais-online.de/m2/45/65245/images/00/48848200px5000x3750.jpg
TARALAY IMPRESSION ACOUSTIC - NOMA ICE | 3475710378331 | 20000373 | Klasse 34, Klasse 42 | R 10 | Beton, grafisch, Holz, metallic, Terrazzo, Textil, uni | beige, blau, braun, dunkelbeige, dunkelbraun, dunkelgrau, gelb, grau, grün, hellbeige, hellgrau, orange, rot, schwarz, violett, weiß | Polyvinylchlorid (PVC) | 2.000,00 | 25.000,00 | max. 2 kV (antistatisch) | kleben, schweißen | gegen Haushaltchemikalien | heterogen | Bfl-s1 | lichtecht | E1 | Rolle | Schaumausrüstung | Bindemittelgehalt Typ I | 17,00 | 0,65 | 3,35 | 2,83 | 9,10 - 68,00 | 0,08 | 19,00 | 0,25 | 0373, 0519, 0523, 0524, 0543, 0680, 0720, 0723, 0725, 0727, 0736, 0737, 0745, 0755, 0760, 0763, 0770, 0773, 0832, 0848, 0923, 1024, 1025, 1026, 1027, 1028, 1029, 1030, 1031, 1035, 1036, 1037, 1038, 1039, 1040, 1041, 1042, 1043, 1044, 1045, 1046, 1047, 1048, 1049, 1050, 1051, 1052, 1053, 1054, 1055, 1056, 1057, 1058, 1059, 1060, 1062, 1063, 1064, 1065, 1066, 1067, 1068, 1069, 1070, 1071, 1072, 1073, 1074, 1075, 1076, 1077, 1078, 1079, 1080, 1081, 1082, 1083, 1084, 1085, 1086, 1087, 1088, 1089, 1090, 1091, 1092, 1093, 1098, 1099, 1100, 1101, 1102, 1103, 1104, 1110, 1314 | ja | ≥ Stufe 6 | ca. 0,08 % | Protecsol®2 | zu 100 % | FloorScore® | ja | < 10 µg/m³ | > 99 % wachstumshemmend | 99,7 % nach 2 h; 99,9 % nach 5 h | 3002-R, 2002-Y50R, 3005-Y50R, 5502-R, 5500-N, 4010-Y30R, 3020-Y20R, 4502-Y, 5010-Y30R, 3010-Y30R, 5005-Y20R, 4005-Y20R, 1502-Y, 3005-Y20R, 6020-Y40R, 5000-N, 3502-R, 5005-Y80R, 4020-Y70R, 4502-R, 2502-Y, 3030-G30Y, 1050-B, 3020-Y, 2502-R, 4030-R60B, 1565-B, 1502-Y50R, 1505-Y20R, 3010-R10B, 5010-R90B, 1050-G60Y, 3000-N, 7010-R70B, 1502-G50Y, 6502-Y, 3502-Y, 2050-R20B, 3050-R80B, 2005-Y80R, 3040-R80B, 4502-B, 4010-Y50R, 3005-Y80R, 3005-R20B, 4030-Y50R, 2040-R80B, 1070-Y20R, 1505-Y90R, 2050-Y80R, 3010-Y40R, 2005-Y60R, 1502-R, 3020-R20B, 6005-B80G, 3010-G30Y, 5030-G10Y, 1060-Y10R, 2030-R80B, 1002-R, 1030-G50Y, 1002-Y50R / 8000-N, 4040-R, 5010-Y50R, 4502-G, 5005-Y50R, 2500-N, 3010-Y50R | ≤ 2,0 mm³ | https://cdn.ais-online.de/m2/45/65245/images/81/48847981px843x850.jpg
TARALAY IMPRESSION ACOUSTIC - PORTOBELLO | 3475710373442 | 20000773 | Klasse 34, Klasse 42 | R 10 | Beton, grafisch, Holz, metallic, Terrazzo, Textil, uni | beige, blau, braun, dunkelbeige, dunkelbraun, dunkelgrau, gelb, grau, grün, hellbeige, hellgrau, orange, rot, schwarz, violett, weiß | Polyvinylchlorid (PVC) | 2.000,00 | 25.000,00 | max. 2 kV (antistatisch) | kleben, schweißen | gegen Haushaltchemikalien | heterogen | Bfl-s1 | lichtecht | E1 | Rolle | Schaumausrüstung | Bindemittelgehalt Typ I | 17,00 | 0,65 | 3,35 | 2,83 | 9,10 - 68,00 | 0,08 | 19,00 | 0,25 | 0373, 0519, 0523, 0524, 0543, 0680, 0720, 0723, 0725, 0727, 0736, 0737, 0745, 0755, 0760, 0763, 0770, 0773, 0832, 0848, 0923, 1024, 1025, 1026, 1027, 1028, 1029, 1030, 1031, 1035, 1036, 1037, 1038, 1039, 1040, 1041, 1042, 1043, 1044, 1045, 1046, 1047, 1048, 1049, 1050, 1051, 1052, 1053, 1054, 1055, 1056, 1057, 1058, 1059, 1060, 1062, 1063, 1064, 1065, 1066, 1067, 1068, 1069, 1070, 1071, 1072, 1073, 1074, 1075, 1076, 1077, 1078, 1079, 1080, 1081, 1082, 1083, 1084, 1085, 1086, 1087, 1088, 1089, 1090, 1091, 1092, 1093, 1098, 1099, 1100, 1101, 1102, 1103, 1104, 1110, 1314 | ja | ≥ Stufe 6 | ca. 0,08 % | Protecsol®2 | zu 100 % | FloorScore® | ja | < 10 µg/m³ | > 99 % wachstumshemmend | 99,7 % nach 2 h; 99,9 % nach 5 h | 3002-R, 2002-Y50R, 3005-Y50R, 5502-R, 5500-N, 4010-Y30R, 3020-Y20R, 4502-Y, 5010-Y30R, 3010-Y30R, 5005-Y20R, 4005-Y20R, 1502-Y, 3005-Y20R, 6020-Y40R, 5000-N, 3502-R, 5005-Y80R, 4020-Y70R, 4502-R, 2502-Y, 3030-G30Y, 1050-B, 3020-Y, 2502-R, 4030-R60B, 1565-B, 1502-Y50R, 1505-Y20R, 3010-R10B, 5010-R90B, 1050-G60Y, 3000-N, 7010-R70B, 1502-G50Y, 6502-Y, 3502-Y, 2050-R20B, 3050-R80B, 2005-Y80R, 3040-R80B, 4502-B, 4010-Y50R, 3005-Y80R, 3005-R20B, 4030-Y50R, 2040-R80B, 1070-Y20R, 1505-Y90R, 2050-Y80R, 3010-Y40R, 2005-Y60R, 1502-R, 3020-R20B, 6005-B80G, 3010-G30Y, 5030-G10Y, 1060-Y10R, 2030-R80B, 1002-R, 1030-G50Y, 1002-Y50R / 8000-N, 4040-R, 5010-Y50R, 4502-G, 5005-Y50R, 2500-N, 3010-Y50R | ≤ 2,0 mm³ | https://cdn.ais-online.de/m2/45/65245/images/09/48848209px5000x3750.jpg
TARALAY IMPRESSION ACOUSTIC - PURE WOOL BEIGE | 3475710613555 | 20001073 | Klasse 34, Klasse 42 | R 10 | Beton, grafisch, Holz, metallic, Terrazzo, Textil, uni | beige, blau, braun, dunkelbeige, dunkelbraun, dunkelgrau, gelb, grau, grün, hellbeige, hellgrau, orange, rot, schwarz, violett, weiß | Polyvinylchlorid (PVC) | 2.000,00 | 25.000,00 | max. 2 kV (antistatisch) | kleben, schweißen | gegen Haushaltchemikalien | heterogen | Bfl-s1 | lichtecht | E1 | Rolle | Schaumausrüstung | Bindemittelgehalt Typ I | 17,00 | 0,65 | 3,35 | 2,83 | 9,10 - 68,00 | 0,08 | 19,00 | 0,25 | 0373, 0519, 0523, 0524, 0543, 0680, 0720, 0723, 0725, 0727, 0736, 0737, 0745, 0755, 0760, 0763, 0770, 0773, 0832, 0848, 0923, 1024, 1025, 1026, 1027, 1028, 1029, 1030, 1031, 1035, 1036, 1037, 1038, 1039, 1040, 1041, 1042, 1043, 1044, 1045, 1046, 1047, 1048, 1049, 1050, 1051, 1052, 1053, 1054, 1055, 1056, 1057, 1058, 1059, 1060, 1062, 1063, 1064, 1065, 1066, 1067, 1068, 1069, 1070, 1071, 1072, 1073, 1074, 1075, 1076, 1077, 1078, 1079, 1080, 1081, 1082, 1083, 1084, 1085, 1086, 1087, 1088, 1089, 1090, 1091, 1092, 1093, 1098, 1099, 1100, 1101, 1102, 1103, 1104, 1110, 1314 | ja | ≥ Stufe 6 | ca. 0,08 % | Protecsol®2 | zu 100 % | FloorScore® | ja | < 10 µg/m³ | > 99 % wachstumshemmend | 99,7 % nach 2 h; 99,9 % nach 5 h | 3002-R, 2002-Y50R, 3005-Y50R, 5502-R, 5500-N, 4010-Y30R, 3020-Y20R, 4502-Y, 5010-Y30R, 3010-Y30R, 5005-Y20R, 4005-Y20R, 1502-Y, 3005-Y20R, 6020-Y40R, 5000-N, 3502-R, 5005-Y80R, 4020-Y70R, 4502-R, 2502-Y, 3030-G30Y, 1050-B, 3020-Y, 2502-R, 4030-R60B, 1565-B, 1502-Y50R, 1505-Y20R, 3010-R10B, 5010-R90B, 1050-G60Y, 3000-N, 7010-R70B, 1502-G50Y, 6502-Y, 3502-Y, 2050-R20B, 3050-R80B, 2005-Y80R, 3040-R80B, 4502-B, 4010-Y50R, 3005-Y80R, 3005-R20B, 4030-Y50R, 2040-R80B, 1070-Y20R, 1505-Y90R, 2050-Y80R, 3010-Y40R, 2005-Y60R, 1502-R, 3020-R20B, 6005-B80G, 3010-G30Y, 5030-G10Y, 1060-Y10R, 2030-R80B, 1002-R, 1030-G50Y, 1002-Y50R / 8000-N, 4040-R, 5010-Y50R, 4502-G, 5005-Y50R, 2500-N, 3010-Y50R | ≤ 2,0 mm³ | https://cdn.ais-online.de/m2/45/65245/images/60/48848260px3604x3610.jpg
TARALAY IMPRESSION ACOUSTIC - PURE WOOL GREY | 3475710613548 | 20001072 | Klasse 34, Klasse 42 | R 10 | Beton, grafisch, Holz, metallic, Terrazzo, Textil, uni | beige, blau, braun, dunkelbeige, dunkelbraun, dunkelgrau, gelb, grau, grün, hellbeige, hellgrau, orange, rot, schwarz, violett, weiß | Polyvinylchlorid (PVC) | 2.000,00 | 25.000,00 | max. 2 kV (antistatisch) | kleben, schweißen | gegen Haushaltchemikalien | heterogen | Bfl-s1 | lichtecht | E1 | Rolle | Schaumausrüstung | Bindemittelgehalt Typ I | 17,00 | 0,65 | 3,35 | 2,83 | 9,10 - 68,00 | 0,08 | 19,00 | 0,25 | 0373, 0519, 0523, 0524, 0543, 0680, 0720, 0723, 0725, 0727, 0736, 0737, 0745, 0755, 0760, 0763, 0770, 0773, 0832, 0848, 0923, 1024, 1025, 1026, 1027, 1028, 1029, 1030, 1031, 1035, 1036, 1037, 1038, 1039, 1040, 1041, 1042, 1043, 1044, 1045, 1046, 1047, 1048, 1049, 1050, 1051, 1052, 1053, 1054, 1055, 1056, 1057, 1058, 1059, 1060, 1062, 1063, 1064, 1065, 1066, 1067, 1068, 1069, 1070, 1071, 1072, 1073, 1074, 1075, 1076, 1077, 1078, 1079, 1080, 1081, 1082, 1083, 1084, 1085, 1086, 1087, 1088, 1089, 1090, 1091, 1092, 1093, 1098, 1099, 1100, 1101, 1102, 1103, 1104, 1110, 1314 | ja | ≥ Stufe 6 | ca. 0,08 % | Protecsol®2 | zu 100 % | FloorScore® | ja | < 10 µg/m³ | > 99 % wachstumshemmend | 99,7 % nach 2 h; 99,9 % nach 5 h | 3002-R, 2002-Y50R, 3005-Y50R, 5502-R, 5500-N, 4010-Y30R, 3020-Y20R, 4502-Y, 5010-Y30R, 3010-Y30R, 5005-Y20R, 4005-Y20R, 1502-Y, 3005-Y20R, 6020-Y40R, 5000-N, 3502-R, 5005-Y80R, 4020-Y70R, 4502-R, 2502-Y, 3030-G30Y, 1050-B, 3020-Y, 2502-R, 4030-R60B, 1565-B, 1502-Y50R, 1505-Y20R, 3010-R10B, 5010-R90B, 1050-G60Y, 3000-N, 7010-R70B, 1502-G50Y, 6502-Y, 3502-Y, 2050-R20B, 3050-R80B, 2005-Y80R, 3040-R80B, 4502-B, 4010-Y50R, 3005-Y80R, 3005-R20B, 4030-Y50R, 2040-R80B, 1070-Y20R, 1505-Y90R, 2050-Y80R, 3010-Y40R, 2005-Y60R, 1502-R, 3020-R20B, 6005-B80G, 3010-G30Y, 5030-G10Y, 1060-Y10R, 2030-R80B, 1002-R, 1030-G50Y, 1002-Y50R / 8000-N, 4040-R, 5010-Y50R, 4502-G, 5005-Y50R, 2500-N, 3010-Y50R | ≤ 2,0 mm³ | https://cdn.ais-online.de/m2/45/65245/images/10/48848110px3610x3601.jpg https://cdn.ais-online.de/m2/45/65245/images/05/48848305px6720x4480.jpg
TARALAY IMPRESSION ACOUSTIC - PURE WOOL TAUPE | 3475710613531 | 20001071 | Klasse 34, Klasse 42 | R 10 | Beton, grafisch, Holz, metallic, Terrazzo, Textil, uni | beige, blau, braun, dunkelbeige, dunkelbraun, dunkelgrau, gelb, grau, grün, hellbeige, hellgrau, orange, rot, schwarz, violett, weiß | Polyvinylchlorid (PVC) | 2.000,00 | 25.000,00 | max. 2 kV (antistatisch) | kleben, schweißen | gegen Haushaltchemikalien | heterogen | Bfl-s1 | lichtecht | E1 | Rolle | Schaumausrüstung | Bindemittelgehalt Typ I | 17,00 | 0,65 | 3,35 | 2,83 | 9,10 - 68,00 | 0,08 | 19,00 | 0,25 | 0373, 0519, 0523, 0524, 0543, 0680, 0720, 0723, 0725, 0727, 0736, 0737, 0745, 0755, 0760, 0763, 0770, 0773, 0832, 0848, 0923, 1024, 1025, 1026, 1027, 1028, 1029, 1030, 1031, 1035, 1036, 1037, 1038, 1039, 1040, 1041, 1042, 1043, 1044, 1045, 1046, 1047, 1048, 1049, 1050, 1051, 1052, 1053, 1054, 1055, 1056, 1057, 1058, 1059, 1060, 1062, 1063, 1064, 1065, 1066, 1067, 1068, 1069, 1070, 1071, 1072, 1073, 1074, 1075, 1076, 1077, 1078, 1079, 1080, 1081, 1082, 1083, 1084, 1085, 1086, 1087, 1088, 1089, 1090, 1091, 1092, 1093, 1098, 1099, 1100, 1101, 1102, 1103, 1104, 1110, 1314 | ja | ≥ Stufe 6 | ca. 0,08 % | Protecsol®2 | zu 100 % | FloorScore® | ja | < 10 µg/m³ | > 99 % wachstumshemmend | 99,7 % nach 2 h; 99,9 % nach 5 h | 3002-R, 2002-Y50R, 3005-Y50R, 5502-R, 5500-N, 4010-Y30R, 3020-Y20R, 4502-Y, 5010-Y30R, 3010-Y30R, 5005-Y20R, 4005-Y20R, 1502-Y, 3005-Y20R, 6020-Y40R, 5000-N, 3502-R, 5005-Y80R, 4020-Y70R, 4502-R, 2502-Y, 3030-G30Y, 1050-B, 3020-Y, 2502-R, 4030-R60B, 1565-B, 1502-Y50R, 1505-Y20R, 3010-R10B, 5010-R90B, 1050-G60Y, 3000-N, 7010-R70B, 1502-G50Y, 6502-Y, 3502-Y, 2050-R20B, 3050-R80B, 2005-Y80R, 3040-R80B, 4502-B, 4010-Y50R, 3005-Y80R, 3005-R20B, 4030-Y50R, 2040-R80B, 1070-Y20R, 1505-Y90R, 2050-Y80R, 3010-Y40R, 2005-Y60R, 1502-R, 3020-R20B, 6005-B80G, 3010-G30Y, 5030-G10Y, 1060-Y10R, 2030-R80B, 1002-R, 1030-G50Y, 1002-Y50R / 8000-N, 4040-R, 5010-Y50R, 4502-G, 5005-Y50R, 2500-N, 3010-Y50R | ≤ 2,0 mm³ | https://cdn.ais-online.de/m2/45/65245/images/23/48848023px3607x3608.jpg
TARALAY IMPRESSION ACOUSTIC - PURE WOOL TEAL | 3475710613562 | 20001074 | Klasse 34, Klasse 42 | R 10 | Beton, grafisch, Holz, metallic, Terrazzo, Textil, uni | beige, blau, braun, dunkelbeige, dunkelbraun, dunkelgrau, gelb, grau, grün, hellbeige, hellgrau, orange, rot, schwarz, violett, weiß | Polyvinylchlorid (PVC) | 2.000,00 | 25.000,00 | max. 2 kV (antistatisch) | kleben, schweißen | gegen Haushaltchemikalien | heterogen | Bfl-s1 | lichtecht | E1 | Rolle | Schaumausrüstung | Bindemittelgehalt Typ I | 17,00 | 0,65 | 3,35 | 2,83 | 9,10 - 68,00 | 0,08 | 19,00 | 0,25 | 0373, 0519, 0523, 0524, 0543, 0680, 0720, 0723, 0725, 0727, 0736, 0737, 0745, 0755, 0760, 0763, 0770, 0773, 0832, 0848, 0923, 1024, 1025, 1026, 1027, 1028, 1029, 1030, 1031, 1035, 1036, 1037, 1038, 1039, 1040, 1041, 1042, 1043, 1044, 1045, 1046, 1047, 1048, 1049, 1050, 1051, 1052, 1053, 1054, 1055, 1056, 1057, 1058, 1059, 1060, 1062, 1063, 1064, 1065, 1066, 1067, 1068, 1069, 1070, 1071, 1072, 1073, 1074, 1075, 1076, 1077, 1078, 1079, 1080, 1081, 1082, 1083, 1084, 1085, 1086, 1087, 1088, 1089, 1090, 1091, 1092, 1093, 1098, 1099, 1100, 1101, 1102, 1103, 1104, 1110, 1314 | ja | ≥ Stufe 6 | ca. 0,08 % | Protecsol®2 | zu 100 % | FloorScore® | ja | < 10 µg/m³ | > 99 % wachstumshemmend | 99,7 % nach 2 h; 99,9 % nach 5 h | 3002-R, 2002-Y50R, 3005-Y50R, 5502-R, 5500-N, 4010-Y30R, 3020-Y20R, 4502-Y, 5010-Y30R, 3010-Y30R, 5005-Y20R, 4005-Y20R, 1502-Y, 3005-Y20R, 6020-Y40R, 5000-N, 3502-R, 5005-Y80R, 4020-Y70R, 4502-R, 2502-Y, 3030-G30Y, 1050-B, 3020-Y, 2502-R, 4030-R60B, 1565-B, 1502-Y50R, 1505-Y20R, 3010-R10B, 5010-R90B, 1050-G60Y, 3000-N, 7010-R70B, 1502-G50Y, 6502-Y, 3502-Y, 2050-R20B, 3050-R80B, 2005-Y80R, 3040-R80B, 4502-B, 4010-Y50R, 3005-Y80R, 3005-R20B, 4030-Y50R, 2040-R80B, 1070-Y20R, 1505-Y90R, 2050-Y80R, 3010-Y40R, 2005-Y60R, 1502-R, 3020-R20B, 6005-B80G, 3010-G30Y, 5030-G10Y, 1060-Y10R, 2030-R80B, 1002-R, 1030-G50Y, 1002-Y50R / 8000-N, 4040-R, 5010-Y50R, 4502-G, 5005-Y50R, 2500-N, 3010-Y50R | ≤ 2,0 mm³ | https://cdn.ais-online.de/m2/45/65245/images/74/48848074px3608x3604.jpg
TARALAY IMPRESSION ACOUSTIC - RAINTREE GREY | 3475710613630 | 20001076 | Klasse 34, Klasse 42 | R 10 | Beton, grafisch, Holz, metallic, Terrazzo, Textil, uni | beige, blau, braun, dunkelbeige, dunkelbraun, dunkelgrau, gelb, grau, grün, hellbeige, hellgrau, orange, rot, schwarz, violett, weiß | Polyvinylchlorid (PVC) | 2.000,00 | 25.000,00 | max. 2 kV (antistatisch) | kleben, schweißen | gegen Haushaltchemikalien | heterogen | Bfl-s1 | lichtecht | E1 | Rolle | Schaumausrüstung | Bindemittelgehalt Typ I | 17,00 | 0,65 | 3,35 | 2,83 | 9,10 - 68,00 | 0,08 | 19,00 | 0,25 | 0373, 0519, 0523, 0524, 0543, 0680, 0720, 0723, 0725, 0727, 0736, 0737, 0745, 0755, 0760, 0763, 0770, 0773, 0832, 0848, 0923, 1024, 1025, 1026, 1027, 1028, 1029, 1030, 1031, 1035, 1036, 1037, 1038, 1039, 1040, 1041, 1042, 1043, 1044, 1045, 1046, 1047, 1048, 1049, 1050, 1051, 1052, 1053, 1054, 1055, 1056, 1057, 1058, 1059, 1060, 1062, 1063, 1064, 1065, 1066, 1067, 1068, 1069, 1070, 1071, 1072, 1073, 1074, 1075, 1076, 1077, 1078, 1079, 1080, 1081, 1082, 1083, 1084, 1085, 1086, 1087, 1088, 1089, 1090, 1091, 1092, 1093, 1098, 1099, 1100, 1101, 1102, 1103, 1104, 1110, 1314 | ja | ≥ Stufe 6 | ca. 0,08 % | Protecsol®2 | zu 100 % | FloorScore® | ja | < 10 µg/m³ | > 99 % wachstumshemmend | 99,7 % nach 2 h; 99,9 % nach 5 h | 3002-R, 2002-Y50R, 3005-Y50R, 5502-R, 5500-N, 4010-Y30R, 3020-Y20R, 4502-Y, 5010-Y30R, 3010-Y30R, 5005-Y20R, 4005-Y20R, 1502-Y, 3005-Y20R, 6020-Y40R, 5000-N, 3502-R, 5005-Y80R, 4020-Y70R, 4502-R, 2502-Y, 3030-G30Y, 1050-B, 3020-Y, 2502-R, 4030-R60B, 1565-B, 1502-Y50R, 1505-Y20R, 3010-R10B, 5010-R90B, 1050-G60Y, 3000-N, 7010-R70B, 1502-G50Y, 6502-Y, 3502-Y, 2050-R20B, 3050-R80B, 2005-Y80R, 3040-R80B, 4502-B, 4010-Y50R, 3005-Y80R, 3005-R20B, 4030-Y50R, 2040-R80B, 1070-Y20R, 1505-Y90R, 2050-Y80R, 3010-Y40R, 2005-Y60R, 1502-R, 3020-R20B, 6005-B80G, 3010-G30Y, 5030-G10Y, 1060-Y10R, 2030-R80B, 1002-R, 1030-G50Y, 1002-Y50R / 8000-N, 4040-R, 5010-Y50R, 4502-G, 5005-Y50R, 2500-N, 3010-Y50R | ≤ 2,0 mm³ | https://cdn.ais-online.de/m2/45/65245/images/39/48848239px5266x5266.jpg
TARALAY IMPRESSION ACOUSTIC - RAINTREE NATURAL | 3475710613364 | 20001077 | Klasse 34, Klasse 42 | R 10 | Beton, grafisch, Holz, metallic, Terrazzo, Textil, uni | beige, blau, braun, dunkelbeige, dunkelbraun, dunkelgrau, gelb, grau, grün, hellbeige, hellgrau, orange, rot, schwarz, violett, weiß | Polyvinylchlorid (PVC) | 2.000,00 | 25.000,00 | max. 2 kV (antistatisch) | kleben, schweißen | gegen Haushaltchemikalien | heterogen | Bfl-s1 | lichtecht | E1 | Rolle | Schaumausrüstung | Bindemittelgehalt Typ I | 17,00 | 0,65 | 3,35 | 2,83 | 9,10 - 68,00 | 0,08 | 19,00 | 0,25 | 0373, 0519, 0523, 0524, 0543, 0680, 0720, 0723, 0725, 0727, 0736, 0737, 0745, 0755, 0760, 0763, 0770, 0773, 0832, 0848, 0923, 1024, 1025, 1026, 1027, 1028, 1029, 1030, 1031, 1035, 1036, 1037, 1038, 1039, 1040, 1041, 1042, 1043, 1044, 1045, 1046, 1047, 1048, 1049, 1050, 1051, 1052, 1053, 1054, 1055, 1056, 1057, 1058, 1059, 1060, 1062, 1063, 1064, 1065, 1066, 1067, 1068, 1069, 1070, 1071, 1072, 1073, 1074, 1075, 1076, 1077, 1078, 1079, 1080, 1081, 1082, 1083, 1084, 1085, 1086, 1087, 1088, 1089, 1090, 1091, 1092, 1093, 1098, 1099, 1100, 1101, 1102, 1103, 1104, 1110, 1314 | ja | ≥ Stufe 6 | ca. 0,08 % | Protecsol®2 | zu 100 % | FloorScore® | ja | < 10 µg/m³ | > 99 % wachstumshemmend | 99,7 % nach 2 h; 99,9 % nach 5 h | 3002-R, 2002-Y50R, 3005-Y50R, 5502-R, 5500-N, 4010-Y30R, 3020-Y20R, 4502-Y, 5010-Y30R, 3010-Y30R, 5005-Y20R, 4005-Y20R, 1502-Y, 3005-Y20R, 6020-Y40R, 5000-N, 3502-R, 5005-Y80R, 4020-Y70R, 4502-R, 2502-Y, 3030-G30Y, 1050-B, 3020-Y, 2502-R, 4030-R60B, 1565-B, 1502-Y50R, 1505-Y20R, 3010-R10B, 5010-R90B, 1050-G60Y, 3000-N, 7010-R70B, 1502-G50Y, 6502-Y, 3502-Y, 2050-R20B, 3050-R80B, 2005-Y80R, 3040-R80B, 4502-B, 4010-Y50R, 3005-Y80R, 3005-R20B, 4030-Y50R, 2040-R80B, 1070-Y20R, 1505-Y90R, 2050-Y80R, 3010-Y40R, 2005-Y60R, 1502-R, 3020-R20B, 6005-B80G, 3010-G30Y, 5030-G10Y, 1060-Y10R, 2030-R80B, 1002-R, 1030-G50Y, 1002-Y50R / 8000-N, 4040-R, 5010-Y50R, 4502-G, 5005-Y50R, 2500-N, 3010-Y50R | ≤ 2,0 mm³ | https://cdn.ais-online.de/m2/45/65245/images/70/48848170px5264x5264.jpg https://cdn.ais-online.de/m2/45/65245/images/17/48848317px3456x5184.jpg
TARALAY IMPRESSION ACOUSTIC - RICE CHAMPA | 3475710372766 | 20000736 | Klasse 34, Klasse 42 | R 10 | Beton, grafisch, Holz, metallic, Terrazzo, Textil, uni | beige, blau, braun, dunkelbeige, dunkelbraun, dunkelgrau, gelb, grau, grün, hellbeige, hellgrau, orange, rot, schwarz, violett, weiß | Polyvinylchlorid (PVC) | 2.000,00 | 25.000,00 | max. 2 kV (antistatisch) | kleben, schweißen | gegen Haushaltchemikalien | heterogen | Bfl-s1 | lichtecht | E1 | Rolle | Schaumausrüstung | Bindemittelgehalt Typ I | 17,00 | 0,65 | 3,35 | 2,83 | 9,10 - 68,00 | 0,08 | 19,00 | 0,25 | 0373, 0519, 0523, 0524, 0543, 0680, 0720, 0723, 0725, 0727, 0736, 0737, 0745, 0755, 0760, 0763, 0770, 0773, 0832, 0848, 0923, 1024, 1025, 1026, 1027, 1028, 1029, 1030, 1031, 1035, 1036, 1037, 1038, 1039, 1040, 1041, 1042, 1043, 1044, 1045, 1046, 1047, 1048, 1049, 1050, 1051, 1052, 1053, 1054, 1055, 1056, 1057, 1058, 1059, 1060, 1062, 1063, 1064, 1065, 1066, 1067, 1068, 1069, 1070, 1071, 1072, 1073, 1074, 1075, 1076, 1077, 1078, 1079, 1080, 1081, 1082, 1083, 1084, 1085, 1086, 1087, 1088, 1089, 1090, 1091, 1092, 1093, 1098, 1099, 1100, 1101, 1102, 1103, 1104, 1110, 1314 | ja | ≥ Stufe 6 | ca. 0,08 % | Protecsol®2 | zu 100 % | FloorScore® | ja | < 10 µg/m³ | > 99 % wachstumshemmend | 99,7 % nach 2 h; 99,9 % nach 5 h | 3002-R, 2002-Y50R, 3005-Y50R, 5502-R, 5500-N, 4010-Y30R, 3020-Y20R, 4502-Y, 5010-Y30R, 3010-Y30R, 5005-Y20R, 4005-Y20R, 1502-Y, 3005-Y20R, 6020-Y40R, 5000-N, 3502-R, 5005-Y80R, 4020-Y70R, 4502-R, 2502-Y, 3030-G30Y, 1050-B, 3020-Y, 2502-R, 4030-R60B, 1565-B, 1502-Y50R, 1505-Y20R, 3010-R10B, 5010-R90B, 1050-G60Y, 3000-N, 7010-R70B, 1502-G50Y, 6502-Y, 3502-Y, 2050-R20B, 3050-R80B, 2005-Y80R, 3040-R80B, 4502-B, 4010-Y50R, 3005-Y80R, 3005-R20B, 4030-Y50R, 2040-R80B, 1070-Y20R, 1505-Y90R, 2050-Y80R, 3010-Y40R, 2005-Y60R, 1502-R, 3020-R20B, 6005-B80G, 3010-G30Y, 5030-G10Y, 1060-Y10R, 2030-R80B, 1002-R, 1030-G50Y, 1002-Y50R / 8000-N, 4040-R, 5010-Y50R, 4502-G, 5005-Y50R, 2500-N, 3010-Y50R | ≤ 2,0 mm³ | https://cdn.ais-online.de/m2/45/65245/images/79/48848179px1024x748.jpg
TARALAY IMPRESSION ACOUSTIC - RICE GREIGE | 3475710373367 | 20000763 | Klasse 34, Klasse 42 | R 10 | Beton, grafisch, Holz, metallic, Terrazzo, Textil, uni | beige, blau, braun, dunkelbeige, dunkelbraun, dunkelgrau, gelb, grau, grün, hellbeige, hellgrau, orange, rot, schwarz, violett, weiß | Polyvinylchlorid (PVC) | 2.000,00 | 25.000,00 | max. 2 kV (antistatisch) | kleben, schweißen | gegen Haushaltchemikalien | heterogen | Bfl-s1 | lichtecht | E1 | Rolle | Schaumausrüstung | Bindemittelgehalt Typ I | 17,00 | 0,65 | 3,35 | 2,83 | 9,10 - 68,00 | 0,08 | 19,00 | 0,25 | 0373, 0519, 0523, 0524, 0543, 0680, 0720, 0723, 0725, 0727, 0736, 0737, 0745, 0755, 0760, 0763, 0770, 0773, 0832, 0848, 0923, 1024, 1025, 1026, 1027, 1028, 1029, 1030, 1031, 1035, 1036, 1037, 1038, 1039, 1040, 1041, 1042, 1043, 1044, 1045, 1046, 1047, 1048, 1049, 1050, 1051, 1052, 1053, 1054, 1055, 1056, 1057, 1058, 1059, 1060, 1062, 1063, 1064, 1065, 1066, 1067, 1068, 1069, 1070, 1071, 1072, 1073, 1074, 1075, 1076, 1077, 1078, 1079, 1080, 1081, 1082, 1083, 1084, 1085, 1086, 1087, 1088, 1089, 1090, 1091, 1092, 1093, 1098, 1099, 1100, 1101, 1102, 1103, 1104, 1110, 1314 | ja | ≥ Stufe 6 | ca. 0,08 % | Protecsol®2 | zu 100 % | FloorScore® | ja | < 10 µg/m³ | > 99 % wachstumshemmend | 99,7 % nach 2 h; 99,9 % nach 5 h | 3002-R, 2002-Y50R, 3005-Y50R, 5502-R, 5500-N, 4010-Y30R, 3020-Y20R, 4502-Y, 5010-Y30R, 3010-Y30R, 5005-Y20R, 4005-Y20R, 1502-Y, 3005-Y20R, 6020-Y40R, 5000-N, 3502-R, 5005-Y80R, 4020-Y70R, 4502-R, 2502-Y, 3030-G30Y, 1050-B, 3020-Y, 2502-R, 4030-R60B, 1565-B, 1502-Y50R, 1505-Y20R, 3010-R10B, 5010-R90B, 1050-G60Y, 3000-N, 7010-R70B, 1502-G50Y, 6502-Y, 3502-Y, 2050-R20B, 3050-R80B, 2005-Y80R, 3040-R80B, 4502-B, 4010-Y50R, 3005-Y80R, 3005-R20B, 4030-Y50R, 2040-R80B, 1070-Y20R, 1505-Y90R, 2050-Y80R, 3010-Y40R, 2005-Y60R, 1502-R, 3020-R20B, 6005-B80G, 3010-G30Y, 5030-G10Y, 1060-Y10R, 2030-R80B, 1002-R, 1030-G50Y, 1002-Y50R / 8000-N, 4040-R, 5010-Y50R, 4502-G, 5005-Y50R, 2500-N, 3010-Y50R | ≤ 2,0 mm³ | https://cdn.ais-online.de/m2/45/65245/images/95/48848095px1024x748.jpg
TARALAY IMPRESSION ACOUSTIC - RICE SOURIS | 3475710372773 | 20000737 | Klasse 34, Klasse 42 | R 10 | Beton, grafisch, Holz, metallic, Terrazzo, Textil, uni | beige, blau, braun, dunkelbeige, dunkelbraun, dunkelgrau, gelb, grau, grün, hellbeige, hellgrau, orange, rot, schwarz, violett, weiß | Polyvinylchlorid (PVC) | 2.000,00 | 25.000,00 | max. 2 kV (antistatisch) | kleben, schweißen | gegen Haushaltchemikalien | heterogen | Bfl-s1 | lichtecht | E1 | Rolle | Schaumausrüstung | Bindemittelgehalt Typ I | 17,00 | 0,65 | 3,35 | 2,83 | 9,10 - 68,00 | 0,08 | 19,00 | 0,25 | 0373, 0519, 0523, 0524, 0543, 0680, 0720, 0723, 0725, 0727, 0736, 0737, 0745, 0755, 0760, 0763, 0770, 0773, 0832, 0848, 0923, 1024, 1025, 1026, 1027, 1028, 1029, 1030, 1031, 1035, 1036, 1037, 1038, 1039, 1040, 1041, 1042, 1043, 1044, 1045, 1046, 1047, 1048, 1049, 1050, 1051, 1052, 1053, 1054, 1055, 1056, 1057, 1058, 1059, 1060, 1062, 1063, 1064, 1065, 1066, 1067, 1068, 1069, 1070, 1071, 1072, 1073, 1074, 1075, 1076, 1077, 1078, 1079, 1080, 1081, 1082, 1083, 1084, 1085, 1086, 1087, 1088, 1089, 1090, 1091, 1092, 1093, 1098, 1099, 1100, 1101, 1102, 1103, 1104, 1110, 1314 | ja | ≥ Stufe 6 | ca. 0,08 % | Protecsol®2 | zu 100 % | FloorScore® | ja | < 10 µg/m³ | > 99 % wachstumshemmend | 99,7 % nach 2 h; 99,9 % nach 5 h | 3002-R, 2002-Y50R, 3005-Y50R, 5502-R, 5500-N, 4010-Y30R, 3020-Y20R, 4502-Y, 5010-Y30R, 3010-Y30R, 5005-Y20R, 4005-Y20R, 1502-Y, 3005-Y20R, 6020-Y40R, 5000-N, 3502-R, 5005-Y80R, 4020-Y70R, 4502-R, 2502-Y, 3030-G30Y, 1050-B, 3020-Y, 2502-R, 4030-R60B, 1565-B, 1502-Y50R, 1505-Y20R, 3010-R10B, 5010-R90B, 1050-G60Y, 3000-N, 7010-R70B, 1502-G50Y, 6502-Y, 3502-Y, 2050-R20B, 3050-R80B, 2005-Y80R, 3040-R80B, 4502-B, 4010-Y50R, 3005-Y80R, 3005-R20B, 4030-Y50R, 2040-R80B, 1070-Y20R, 1505-Y90R, 2050-Y80R, 3010-Y40R, 2005-Y60R, 1502-R, 3020-R20B, 6005-B80G, 3010-G30Y, 5030-G10Y, 1060-Y10R, 2030-R80B, 1002-R, 1030-G50Y, 1002-Y50R / 8000-N, 4040-R, 5010-Y50R, 4502-G, 5005-Y50R, 2500-N, 3010-Y50R | ≤ 2,0 mm³ | https://cdn.ais-online.de/m2/45/65245/images/03/48848203px1024x748.jpg
TARALAY IMPRESSION ACOUSTIC - RIVAU NATURE | 3475710613241 | 20001110 | Klasse 34, Klasse 42 | R 10 | Beton, grafisch, Holz, metallic, Terrazzo, Textil, uni | beige, blau, braun, dunkelbeige, dunkelbraun, dunkelgrau, gelb, grau, grün, hellbeige, hellgrau, orange, rot, schwarz, violett, weiß | Polyvinylchlorid (PVC) | 2.000,00 | 25.000,00 | max. 2 kV (antistatisch) | kleben, schweißen | gegen Haushaltchemikalien | heterogen | Bfl-s1 | lichtecht | E1 | Rolle | Schaumausrüstung | Bindemittelgehalt Typ I | 17,00 | 0,65 | 3,35 | 2,83 | 9,10 - 68,00 | 0,08 | 19,00 | 0,25 | 0373, 0519, 0523, 0524, 0543, 0680, 0720, 0723, 0725, 0727, 0736, 0737, 0745, 0755, 0760, 0763, 0770, 0773, 0832, 0848, 0923, 1024, 1025, 1026, 1027, 1028, 1029, 1030, 1031, 1035, 1036, 1037, 1038, 1039, 1040, 1041, 1042, 1043, 1044, 1045, 1046, 1047, 1048, 1049, 1050, 1051, 1052, 1053, 1054, 1055, 1056, 1057, 1058, 1059, 1060, 1062, 1063, 1064, 1065, 1066, 1067, 1068, 1069, 1070, 1071, 1072, 1073, 1074, 1075, 1076, 1077, 1078, 1079, 1080, 1081, 1082, 1083, 1084, 1085, 1086, 1087, 1088, 1089, 1090, 1091, 1092, 1093, 1098, 1099, 1100, 1101, 1102, 1103, 1104, 1110, 1314 | ja | ≥ Stufe 6 | ca. 0,08 % | Protecsol®2 | zu 100 % | FloorScore® | ja | < 10 µg/m³ | > 99 % wachstumshemmend | 99,7 % nach 2 h; 99,9 % nach 5 h | 3002-R, 2002-Y50R, 3005-Y50R, 5502-R, 5500-N, 4010-Y30R, 3020-Y20R, 4502-Y, 5010-Y30R, 3010-Y30R, 5005-Y20R, 4005-Y20R, 1502-Y, 3005-Y20R, 6020-Y40R, 5000-N, 3502-R, 5005-Y80R, 4020-Y70R, 4502-R, 2502-Y, 3030-G30Y, 1050-B, 3020-Y, 2502-R, 4030-R60B, 1565-B, 1502-Y50R, 1505-Y20R, 3010-R10B, 5010-R90B, 1050-G60Y, 3000-N, 7010-R70B, 1502-G50Y, 6502-Y, 3502-Y, 2050-R20B, 3050-R80B, 2005-Y80R, 3040-R80B, 4502-B, 4010-Y50R, 3005-Y80R, 3005-R20B, 4030-Y50R, 2040-R80B, 1070-Y20R, 1505-Y90R, 2050-Y80R, 3010-Y40R, 2005-Y60R, 1502-R, 3020-R20B, 6005-B80G, 3010-G30Y, 5030-G10Y, 1060-Y10R, 2030-R80B, 1002-R, 1030-G50Y, 1002-Y50R / 8000-N, 4040-R, 5010-Y50R, 4502-G, 5005-Y50R, 2500-N, 3010-Y50R | ≤ 2,0 mm³ | https://cdn.ais-online.de/m2/45/65245/images/59/48848059px3750x5000.jpg https://cdn.ais-online.de/m2/45/65245/images/90/48848290px2505x3543.jpg
TARALAY IMPRESSION ACOUSTIC - RIVERSIDE | 3475710613203 | 20001057 | Klasse 34, Klasse 42 | R 10 | Beton, grafisch, Holz, metallic, Terrazzo, Textil, uni | beige, blau, braun, dunkelbeige, dunkelbraun, dunkelgrau, gelb, grau, grün, hellbeige, hellgrau, orange, rot, schwarz, violett, weiß | Polyvinylchlorid (PVC) | 2.000,00 | 25.000,00 | max. 2 kV (antistatisch) | kleben, schweißen | gegen Haushaltchemikalien | heterogen | Bfl-s1 | lichtecht | E1 | Rolle | Schaumausrüstung | Bindemittelgehalt Typ I | 17,00 | 0,65 | 3,35 | 2,83 | 9,10 - 68,00 | 0,08 | 19,00 | 0,25 | 0373, 0519, 0523, 0524, 0543, 0680, 0720, 0723, 0725, 0727, 0736, 0737, 0745, 0755, 0760, 0763, 0770, 0773, 0832, 0848, 0923, 1024, 1025, 1026, 1027, 1028, 1029, 1030, 1031, 1035, 1036, 1037, 1038, 1039, 1040, 1041, 1042, 1043, 1044, 1045, 1046, 1047, 1048, 1049, 1050, 1051, 1052, 1053, 1054, 1055, 1056, 1057, 1058, 1059, 1060, 1062, 1063, 1064, 1065, 1066, 1067, 1068, 1069, 1070, 1071, 1072, 1073, 1074, 1075, 1076, 1077, 1078, 1079, 1080, 1081, 1082, 1083, 1084, 1085, 1086, 1087, 1088, 1089, 1090, 1091, 1092, 1093, 1098, 1099, 1100, 1101, 1102, 1103, 1104, 1110, 1314 | ja | ≥ Stufe 6 | ca. 0,08 % | Protecsol®2 | zu 100 % | FloorScore® | ja | < 10 µg/m³ | > 99 % wachstumshemmend | 99,7 % nach 2 h; 99,9 % nach 5 h | 3002-R, 2002-Y50R, 3005-Y50R, 5502-R, 5500-N, 4010-Y30R, 3020-Y20R, 4502-Y, 5010-Y30R, 3010-Y30R, 5005-Y20R, 4005-Y20R, 1502-Y, 3005-Y20R, 6020-Y40R, 5000-N, 3502-R, 5005-Y80R, 4020-Y70R, 4502-R, 2502-Y, 3030-G30Y, 1050-B, 3020-Y, 2502-R, 4030-R60B, 1565-B, 1502-Y50R, 1505-Y20R, 3010-R10B, 5010-R90B, 1050-G60Y, 3000-N, 7010-R70B, 1502-G50Y, 6502-Y, 3502-Y, 2050-R20B, 3050-R80B, 2005-Y80R, 3040-R80B, 4502-B, 4010-Y50R, 3005-Y80R, 3005-R20B, 4030-Y50R, 2040-R80B, 1070-Y20R, 1505-Y90R, 2050-Y80R, 3010-Y40R, 2005-Y60R, 1502-R, 3020-R20B, 6005-B80G, 3010-G30Y, 5030-G10Y, 1060-Y10R, 2030-R80B, 1002-R, 1030-G50Y, 1002-Y50R / 8000-N, 4040-R, 5010-Y50R, 4502-G, 5005-Y50R, 2500-N, 3010-Y50R | ≤ 2,0 mm³ | https://cdn.ais-online.de/m2/45/65245/images/45/48848245px7205x7205.jpg
TARALAY IMPRESSION ACOUSTIC - ROUGH BEIGE | 3475710613463 | 20001028 | Klasse 34, Klasse 42 | R 10 | Beton, grafisch, Holz, metallic, Terrazzo, Textil, uni | beige, blau, braun, dunkelbeige, dunkelbraun, dunkelgrau, gelb, grau, grün, hellbeige, hellgrau, orange, rot, schwarz, violett, weiß | Polyvinylchlorid (PVC) | 2.000,00 | 25.000,00 | max. 2 kV (antistatisch) | kleben, schweißen | gegen Haushaltchemikalien | heterogen | Bfl-s1 | lichtecht | E1 | Rolle | Schaumausrüstung | Bindemittelgehalt Typ I | 17,00 | 0,65 | 3,35 | 2,83 | 9,10 - 68,00 | 0,08 | 19,00 | 0,25 | 0373, 0519, 0523, 0524, 0543, 0680, 0720, 0723, 0725, 0727, 0736, 0737, 0745, 0755, 0760, 0763, 0770, 0773, 0832, 0848, 0923, 1024, 1025, 1026, 1027, 1028, 1029, 1030, 1031, 1035, 1036, 1037, 1038, 1039, 1040, 1041, 1042, 1043, 1044, 1045, 1046, 1047, 1048, 1049, 1050, 1051, 1052, 1053, 1054, 1055, 1056, 1057, 1058, 1059, 1060, 1062, 1063, 1064, 1065, 1066, 1067, 1068, 1069, 1070, 1071, 1072, 1073, 1074, 1075, 1076, 1077, 1078, 1079, 1080, 1081, 1082, 1083, 1084, 1085, 1086, 1087, 1088, 1089, 1090, 1091, 1092, 1093, 1098, 1099, 1100, 1101, 1102, 1103, 1104, 1110, 1314 | ja | ≥ Stufe 6 | ca. 0,08 % | Protecsol®2 | zu 100 % | FloorScore® | ja | < 10 µg/m³ | > 99 % wachstumshemmend | 99,7 % nach 2 h; 99,9 % nach 5 h | 3002-R, 2002-Y50R, 3005-Y50R, 5502-R, 5500-N, 4010-Y30R, 3020-Y20R, 4502-Y, 5010-Y30R, 3010-Y30R, 5005-Y20R, 4005-Y20R, 1502-Y, 3005-Y20R, 6020-Y40R, 5000-N, 3502-R, 5005-Y80R, 4020-Y70R, 4502-R, 2502-Y, 3030-G30Y, 1050-B, 3020-Y, 2502-R, 4030-R60B, 1565-B, 1502-Y50R, 1505-Y20R, 3010-R10B, 5010-R90B, 1050-G60Y, 3000-N, 7010-R70B, 1502-G50Y, 6502-Y, 3502-Y, 2050-R20B, 3050-R80B, 2005-Y80R, 3040-R80B, 4502-B, 4010-Y50R, 3005-Y80R, 3005-R20B, 4030-Y50R, 2040-R80B, 1070-Y20R, 1505-Y90R, 2050-Y80R, 3010-Y40R, 2005-Y60R, 1502-R, 3020-R20B, 6005-B80G, 3010-G30Y, 5030-G10Y, 1060-Y10R, 2030-R80B, 1002-R, 1030-G50Y, 1002-Y50R / 8000-N, 4040-R, 5010-Y50R, 4502-G, 5005-Y50R, 2500-N, 3010-Y50R | ≤ 2,0 mm³ | https://cdn.ais-online.de/m2/45/65245/images/41/48848041px3605x3604.jpg
TARALAY IMPRESSION ACOUSTIC - ROUGH GREY | 3475710613470 | 20001029 | Klasse 34, Klasse 42 | R 10 | Beton, grafisch, Holz, metallic, Terrazzo, Textil, uni | beige, blau, braun, dunkelbeige, dunkelbraun, dunkelgrau, gelb, grau, grün, hellbeige, hellgrau, orange, rot, schwarz, violett, weiß | Polyvinylchlorid (PVC) | 2.000,00 | 25.000,00 | max. 2 kV (antistatisch) | kleben, schweißen | gegen Haushaltchemikalien | heterogen | Bfl-s1 | lichtecht | E1 | Rolle | Schaumausrüstung | Bindemittelgehalt Typ I | 17,00 | 0,65 | 3,35 | 2,83 | 9,10 - 68,00 | 0,08 | 19,00 | 0,25 | 0373, 0519, 0523, 0524, 0543, 0680, 0720, 0723, 0725, 0727, 0736, 0737, 0745, 0755, 0760, 0763, 0770, 0773, 0832, 0848, 0923, 1024, 1025, 1026, 1027, 1028, 1029, 1030, 1031, 1035, 1036, 1037, 1038, 1039, 1040, 1041, 1042, 1043, 1044, 1045, 1046, 1047, 1048, 1049, 1050, 1051, 1052, 1053, 1054, 1055, 1056, 1057, 1058, 1059, 1060, 1062, 1063, 1064, 1065, 1066, 1067, 1068, 1069, 1070, 1071, 1072, 1073, 1074, 1075, 1076, 1077, 1078, 1079, 1080, 1081, 1082, 1083, 1084, 1085, 1086, 1087, 1088, 1089, 1090, 1091, 1092, 1093, 1098, 1099, 1100, 1101, 1102, 1103, 1104, 1110, 1314 | ja | ≥ Stufe 6 | ca. 0,08 % | Protecsol®2 | zu 100 % | FloorScore® | ja | < 10 µg/m³ | > 99 % wachstumshemmend | 99,7 % nach 2 h; 99,9 % nach 5 h | 3002-R, 2002-Y50R, 3005-Y50R, 5502-R, 5500-N, 4010-Y30R, 3020-Y20R, 4502-Y, 5010-Y30R, 3010-Y30R, 5005-Y20R, 4005-Y20R, 1502-Y, 3005-Y20R, 6020-Y40R, 5000-N, 3502-R, 5005-Y80R, 4020-Y70R, 4502-R, 2502-Y, 3030-G30Y, 1050-B, 3020-Y, 2502-R, 4030-R60B, 1565-B, 1502-Y50R, 1505-Y20R, 3010-R10B, 5010-R90B, 1050-G60Y, 3000-N, 7010-R70B, 1502-G50Y, 6502-Y, 3502-Y, 2050-R20B, 3050-R80B, 2005-Y80R, 3040-R80B, 4502-B, 4010-Y50R, 3005-Y80R, 3005-R20B, 4030-Y50R, 2040-R80B, 1070-Y20R, 1505-Y90R, 2050-Y80R, 3010-Y40R, 2005-Y60R, 1502-R, 3020-R20B, 6005-B80G, 3010-G30Y, 5030-G10Y, 1060-Y10R, 2030-R80B, 1002-R, 1030-G50Y, 1002-Y50R / 8000-N, 4040-R, 5010-Y50R, 4502-G, 5005-Y50R, 2500-N, 3010-Y50R | ≤ 2,0 mm³ | https://cdn.ais-online.de/m2/45/65245/images/80/48848080px3600x3600.jpg
TARALAY IMPRESSION ACOUSTIC - SYCAMORE LIGHT BROWN | 3475710377228 | 20000725 | Klasse 34, Klasse 42 | R 10 | Beton, grafisch, Holz, metallic, Terrazzo, Textil, uni | beige, blau, braun, dunkelbeige, dunkelbraun, dunkelgrau, gelb, grau, grün, hellbeige, hellgrau, orange, rot, schwarz, violett, weiß | Polyvinylchlorid (PVC) | 2.000,00 | 25.000,00 | max. 2 kV (antistatisch) | kleben, schweißen | gegen Haushaltchemikalien | heterogen | Bfl-s1 | lichtecht | E1 | Rolle | Schaumausrüstung | Bindemittelgehalt Typ I | 17,00 | 0,65 | 3,35 | 2,83 | 9,10 - 68,00 | 0,08 | 19,00 | 0,25 | 0373, 0519, 0523, 0524, 0543, 0680, 0720, 0723, 0725, 0727, 0736, 0737, 0745, 0755, 0760, 0763, 0770, 0773, 0832, 0848, 0923, 1024, 1025, 1026, 1027, 1028, 1029, 1030, 1031, 1035, 1036, 1037, 1038, 1039, 1040, 1041, 1042, 1043, 1044, 1045, 1046, 1047, 1048, 1049, 1050, 1051, 1052, 1053, 1054, 1055, 1056, 1057, 1058, 1059, 1060, 1062, 1063, 1064, 1065, 1066, 1067, 1068, 1069, 1070, 1071, 1072, 1073, 1074, 1075, 1076, 1077, 1078, 1079, 1080, 1081, 1082, 1083, 1084, 1085, 1086, 1087, 1088, 1089, 1090, 1091, 1092, 1093, 1098, 1099, 1100, 1101, 1102, 1103, 1104, 1110, 1314 | ja | ≥ Stufe 6 | ca. 0,08 % | Protecsol®2 | zu 100 % | FloorScore® | ja | < 10 µg/m³ | > 99 % wachstumshemmend | 99,7 % nach 2 h; 99,9 % nach 5 h | 3002-R, 2002-Y50R, 3005-Y50R, 5502-R, 5500-N, 4010-Y30R, 3020-Y20R, 4502-Y, 5010-Y30R, 3010-Y30R, 5005-Y20R, 4005-Y20R, 1502-Y, 3005-Y20R, 6020-Y40R, 5000-N, 3502-R, 5005-Y80R, 4020-Y70R, 4502-R, 2502-Y, 3030-G30Y, 1050-B, 3020-Y, 2502-R, 4030-R60B, 1565-B, 1502-Y50R, 1505-Y20R, 3010-R10B, 5010-R90B, 1050-G60Y, 3000-N, 7010-R70B, 1502-G50Y, 6502-Y, 3502-Y, 2050-R20B, 3050-R80B, 2005-Y80R, 3040-R80B, 4502-B, 4010-Y50R, 3005-Y80R, 3005-R20B, 4030-Y50R, 2040-R80B, 1070-Y20R, 1505-Y90R, 2050-Y80R, 3010-Y40R, 2005-Y60R, 1502-R, 3020-R20B, 6005-B80G, 3010-G30Y, 5030-G10Y, 1060-Y10R, 2030-R80B, 1002-R, 1030-G50Y, 1002-Y50R / 8000-N, 4040-R, 5010-Y50R, 4502-G, 5005-Y50R, 2500-N, 3010-Y50R | ≤ 2,0 mm³ | https://cdn.ais-online.de/m2/45/65245/images/24/48848224px5000x3750.jpg https://cdn.ais-online.de/m2/45/65245/images/93/48848293px1600x900.jpg
TARALAY IMPRESSION ACOUSTIC - SYCAMORE VANILLA | 3475710377242 | 20000727 | Klasse 34, Klasse 42 | R 10 | Beton, grafisch, Holz, metallic, Terrazzo, Textil, uni | beige, blau, braun, dunkelbeige, dunkelbraun, dunkelgrau, gelb, grau, grün, hellbeige, hellgrau, orange, rot, schwarz, violett, weiß | Polyvinylchlorid (PVC) | 2.000,00 | 25.000,00 | max. 2 kV (antistatisch) | kleben, schweißen | gegen Haushaltchemikalien | heterogen | Bfl-s1 | lichtecht | E1 | Rolle | Schaumausrüstung | Bindemittelgehalt Typ I | 17,00 | 0,65 | 3,35 | 2,83 | 9,10 - 68,00 | 0,08 | 19,00 | 0,25 | 0373, 0519, 0523, 0524, 0543, 0680, 0720, 0723, 0725, 0727, 0736, 0737, 0745, 0755, 0760, 0763, 0770, 0773, 0832, 0848, 0923, 1024, 1025, 1026, 1027, 1028, 1029, 1030, 1031, 1035, 1036, 1037, 1038, 1039, 1040, 1041, 1042, 1043, 1044, 1045, 1046, 1047, 1048, 1049, 1050, 1051, 1052, 1053, 1054, 1055, 1056, 1057, 1058, 1059, 1060, 1062, 1063, 1064, 1065, 1066, 1067, 1068, 1069, 1070, 1071, 1072, 1073, 1074, 1075, 1076, 1077, 1078, 1079, 1080, 1081, 1082, 1083, 1084, 1085, 1086, 1087, 1088, 1089, 1090, 1091, 1092, 1093, 1098, 1099, 1100, 1101, 1102, 1103, 1104, 1110, 1314 | ja | ≥ Stufe 6 | ca. 0,08 % | Protecsol®2 | zu 100 % | FloorScore® | ja | < 10 µg/m³ | > 99 % wachstumshemmend | 99,7 % nach 2 h; 99,9 % nach 5 h | 3002-R, 2002-Y50R, 3005-Y50R, 5502-R, 5500-N, 4010-Y30R, 3020-Y20R, 4502-Y, 5010-Y30R, 3010-Y30R, 5005-Y20R, 4005-Y20R, 1502-Y, 3005-Y20R, 6020-Y40R, 5000-N, 3502-R, 5005-Y80R, 4020-Y70R, 4502-R, 2502-Y, 3030-G30Y, 1050-B, 3020-Y, 2502-R, 4030-R60B, 1565-B, 1502-Y50R, 1505-Y20R, 3010-R10B, 5010-R90B, 1050-G60Y, 3000-N, 7010-R70B, 1502-G50Y, 6502-Y, 3502-Y, 2050-R20B, 3050-R80B, 2005-Y80R, 3040-R80B, 4502-B, 4010-Y50R, 3005-Y80R, 3005-R20B, 4030-Y50R, 2040-R80B, 1070-Y20R, 1505-Y90R, 2050-Y80R, 3010-Y40R, 2005-Y60R, 1502-R, 3020-R20B, 6005-B80G, 3010-G30Y, 5030-G10Y, 1060-Y10R, 2030-R80B, 1002-R, 1030-G50Y, 1002-Y50R / 8000-N, 4040-R, 5010-Y50R, 4502-G, 5005-Y50R, 2500-N, 3010-Y50R | ≤ 2,0 mm³ | https://cdn.ais-online.de/m2/45/65245/images/49/48848149px5000x3750.jpg
TARALAY IMPRESSION ACOUSTIC - TERRAZZO BLACK & WHITE | 3475710613210 | 20001058 | Klasse 34, Klasse 42 | R 10 | Beton, grafisch, Holz, metallic, Terrazzo, Textil, uni | beige, blau, braun, dunkelbeige, dunkelbraun, dunkelgrau, gelb, grau, grün, hellbeige, hellgrau, orange, rot, schwarz, violett, weiß | Polyvinylchlorid (PVC) | 2.000,00 | 25.000,00 | max. 2 kV (antistatisch) | kleben, schweißen | gegen Haushaltchemikalien | heterogen | Bfl-s1 | lichtecht | E1 | Rolle | Schaumausrüstung | Bindemittelgehalt Typ I | 17,00 | 0,65 | 3,35 | 2,83 | 9,10 - 68,00 | 0,08 | 19,00 | 0,25 | 0373, 0519, 0523, 0524, 0543, 0680, 0720, 0723, 0725, 0727, 0736, 0737, 0745, 0755, 0760, 0763, 0770, 0773, 0832, 0848, 0923, 1024, 1025, 1026, 1027, 1028, 1029, 1030, 1031, 1035, 1036, 1037, 1038, 1039, 1040, 1041, 1042, 1043, 1044, 1045, 1046, 1047, 1048, 1049, 1050, 1051, 1052, 1053, 1054, 1055, 1056, 1057, 1058, 1059, 1060, 1062, 1063, 1064, 1065, 1066, 1067, 1068, 1069, 1070, 1071, 1072, 1073, 1074, 1075, 1076, 1077, 1078, 1079, 1080, 1081, 1082, 1083, 1084, 1085, 1086, 1087, 1088, 1089, 1090, 1091, 1092, 1093, 1098, 1099, 1100, 1101, 1102, 1103, 1104, 1110, 1314 | ja | ≥ Stufe 6 | ca. 0,08 % | Protecsol®2 | zu 100 % | FloorScore® | ja | < 10 µg/m³ | > 99 % wachstumshemmend | 99,7 % nach 2 h; 99,9 % nach 5 h | 3002-R, 2002-Y50R, 3005-Y50R, 5502-R, 5500-N, 4010-Y30R, 3020-Y20R, 4502-Y, 5010-Y30R, 3010-Y30R, 5005-Y20R, 4005-Y20R, 1502-Y, 3005-Y20R, 6020-Y40R, 5000-N, 3502-R, 5005-Y80R, 4020-Y70R, 4502-R, 2502-Y, 3030-G30Y, 1050-B, 3020-Y, 2502-R, 4030-R60B, 1565-B, 1502-Y50R, 1505-Y20R, 3010-R10B, 5010-R90B, 1050-G60Y, 3000-N, 7010-R70B, 1502-G50Y, 6502-Y, 3502-Y, 2050-R20B, 3050-R80B, 2005-Y80R, 3040-R80B, 4502-B, 4010-Y50R, 3005-Y80R, 3005-R20B, 4030-Y50R, 2040-R80B, 1070-Y20R, 1505-Y90R, 2050-Y80R, 3010-Y40R, 2005-Y60R, 1502-R, 3020-R20B, 6005-B80G, 3010-G30Y, 5030-G10Y, 1060-Y10R, 2030-R80B, 1002-R, 1030-G50Y, 1002-Y50R / 8000-N, 4040-R, 5010-Y50R, 4502-G, 5005-Y50R, 2500-N, 3010-Y50R | ≤ 2,0 mm³ | https://cdn.ais-online.de/m2/45/65245/images/12/48848212px5117x5117.jpg
TARALAY IMPRESSION ACOUSTIC - TERRAZZO BRESCIA | 3475710613227 | 20001059 | Klasse 34, Klasse 42 | R 10 | Beton, grafisch, Holz, metallic, Terrazzo, Textil, uni | beige, blau, braun, dunkelbeige, dunkelbraun, dunkelgrau, gelb, grau, grün, hellbeige, hellgrau, orange, rot, schwarz, violett, weiß | Polyvinylchlorid (PVC) | 2.000,00 | 25.000,00 | max. 2 kV (antistatisch) | kleben, schweißen | gegen Haushaltchemikalien | heterogen | Bfl-s1 | lichtecht | E1 | Rolle | Schaumausrüstung | Bindemittelgehalt Typ I | 17,00 | 0,65 | 3,35 | 2,83 | 9,10 - 68,00 | 0,08 | 19,00 | 0,25 | 0373, 0519, 0523, 0524, 0543, 0680, 0720, 0723, 0725, 0727, 0736, 0737, 0745, 0755, 0760, 0763, 0770, 0773, 0832, 0848, 0923, 1024, 1025, 1026, 1027, 1028, 1029, 1030, 1031, 1035, 1036, 1037, 1038, 1039, 1040, 1041, 1042, 1043, 1044, 1045, 1046, 1047, 1048, 1049, 1050, 1051, 1052, 1053, 1054, 1055, 1056, 1057, 1058, 1059, 1060, 1062, 1063, 1064, 1065, 1066, 1067, 1068, 1069, 1070, 1071, 1072, 1073, 1074, 1075, 1076, 1077, 1078, 1079, 1080, 1081, 1082, 1083, 1084, 1085, 1086, 1087, 1088, 1089, 1090, 1091, 1092, 1093, 1098, 1099, 1100, 1101, 1102, 1103, 1104, 1110, 1314 | ja | ≥ Stufe 6 | ca. 0,08 % | Protecsol®2 | zu 100 % | FloorScore® | ja | < 10 µg/m³ | > 99 % wachstumshemmend | 99,7 % nach 2 h; 99,9 % nach 5 h | 3002-R, 2002-Y50R, 3005-Y50R, 5502-R, 5500-N, 4010-Y30R, 3020-Y20R, 4502-Y, 5010-Y30R, 3010-Y30R, 5005-Y20R, 4005-Y20R, 1502-Y, 3005-Y20R, 6020-Y40R, 5000-N, 3502-R, 5005-Y80R, 4020-Y70R, 4502-R, 2502-Y, 3030-G30Y, 1050-B, 3020-Y, 2502-R, 4030-R60B, 1565-B, 1502-Y50R, 1505-Y20R, 3010-R10B, 5010-R90B, 1050-G60Y, 3000-N, 7010-R70B, 1502-G50Y, 6502-Y, 3502-Y, 2050-R20B, 3050-R80B, 2005-Y80R, 3040-R80B, 4502-B, 4010-Y50R, 3005-Y80R, 3005-R20B, 4030-Y50R, 2040-R80B, 1070-Y20R, 1505-Y90R, 2050-Y80R, 3010-Y40R, 2005-Y60R, 1502-R, 3020-R20B, 6005-B80G, 3010-G30Y, 5030-G10Y, 1060-Y10R, 2030-R80B, 1002-R, 1030-G50Y, 1002-Y50R / 8000-N, 4040-R, 5010-Y50R, 4502-G, 5005-Y50R, 2500-N, 3010-Y50R | ≤ 2,0 mm³ | https://cdn.ais-online.de/m2/45/65245/images/05/48848005px3602x3601.jpg
TARALAY IMPRESSION ACOUSTIC - TERRAZZO NAPOLI | 3475710613234 | 20001060 | Klasse 34, Klasse 42 | R 10 | Beton, grafisch, Holz, metallic, Terrazzo, Textil, uni | beige, blau, braun, dunkelbeige, dunkelbraun, dunkelgrau, gelb, grau, grün, hellbeige, hellgrau, orange, rot, schwarz, violett, weiß | Polyvinylchlorid (PVC) | 2.000,00 | 25.000,00 | max. 2 kV (antistatisch) | kleben, schweißen | gegen Haushaltchemikalien | heterogen | Bfl-s1 | lichtecht | E1 | Rolle | Schaumausrüstung | Bindemittelgehalt Typ I | 17,00 | 0,65 | 3,35 | 2,83 | 9,10 - 68,00 | 0,08 | 19,00 | 0,25 | 0373, 0519, 0523, 0524, 0543, 0680, 0720, 0723, 0725, 0727, 0736, 0737, 0745, 0755, 0760, 0763, 0770, 0773, 0832, 0848, 0923, 1024, 1025, 1026, 1027, 1028, 1029, 1030, 1031, 1035, 1036, 1037, 1038, 1039, 1040, 1041, 1042, 1043, 1044, 1045, 1046, 1047, 1048, 1049, 1050, 1051, 1052, 1053, 1054, 1055, 1056, 1057, 1058, 1059, 1060, 1062, 1063, 1064, 1065, 1066, 1067, 1068, 1069, 1070, 1071, 1072, 1073, 1074, 1075, 1076, 1077, 1078, 1079, 1080, 1081, 1082, 1083, 1084, 1085, 1086, 1087, 1088, 1089, 1090, 1091, 1092, 1093, 1098, 1099, 1100, 1101, 1102, 1103, 1104, 1110, 1314 | ja | ≥ Stufe 6 | ca. 0,08 % | Protecsol®2 | zu 100 % | FloorScore® | ja | < 10 µg/m³ | > 99 % wachstumshemmend | 99,7 % nach 2 h; 99,9 % nach 5 h | 3002-R, 2002-Y50R, 3005-Y50R, 5502-R, 5500-N, 4010-Y30R, 3020-Y20R, 4502-Y, 5010-Y30R, 3010-Y30R, 5005-Y20R, 4005-Y20R, 1502-Y, 3005-Y20R, 6020-Y40R, 5000-N, 3502-R, 5005-Y80R, 4020-Y70R, 4502-R, 2502-Y, 3030-G30Y, 1050-B, 3020-Y, 2502-R, 4030-R60B, 1565-B, 1502-Y50R, 1505-Y20R, 3010-R10B, 5010-R90B, 1050-G60Y, 3000-N, 7010-R70B, 1502-G50Y, 6502-Y, 3502-Y, 2050-R20B, 3050-R80B, 2005-Y80R, 3040-R80B, 4502-B, 4010-Y50R, 3005-Y80R, 3005-R20B, 4030-Y50R, 2040-R80B, 1070-Y20R, 1505-Y90R, 2050-Y80R, 3010-Y40R, 2005-Y60R, 1502-R, 3020-R20B, 6005-B80G, 3010-G30Y, 5030-G10Y, 1060-Y10R, 2030-R80B, 1002-R, 1030-G50Y, 1002-Y50R / 8000-N, 4040-R, 5010-Y50R, 4502-G, 5005-Y50R, 2500-N, 3010-Y50R | ≤ 2,0 mm³ | https://cdn.ais-online.de/m2/45/65245/images/21/48848221px3611x3610.jpg
TARALAY IMPRESSION ACOUSTIC - UNI MATT BRICK | 3475710613128 | 20001090 | Klasse 34, Klasse 42 | R 10 | Beton, grafisch, Holz, metallic, Terrazzo, Textil, uni | beige, blau, braun, dunkelbeige, dunkelbraun, dunkelgrau, gelb, grau, grün, hellbeige, hellgrau, orange, rot, schwarz, violett, weiß | Polyvinylchlorid (PVC) | 2.000,00 | 25.000,00 | max. 2 kV (antistatisch) | kleben, schweißen | gegen Haushaltchemikalien | heterogen | Bfl-s1 | lichtecht | E1 | Rolle | Schaumausrüstung | Bindemittelgehalt Typ I | 17,00 | 0,65 | 3,35 | 2,83 | 9,10 - 68,00 | 0,08 | 19,00 | 0,25 | 0373, 0519, 0523, 0524, 0543, 0680, 0720, 0723, 0725, 0727, 0736, 0737, 0745, 0755, 0760, 0763, 0770, 0773, 0832, 0848, 0923, 1024, 1025, 1026, 1027, 1028, 1029, 1030, 1031, 1035, 1036, 1037, 1038, 1039, 1040, 1041, 1042, 1043, 1044, 1045, 1046, 1047, 1048, 1049, 1050, 1051, 1052, 1053, 1054, 1055, 1056, 1057, 1058, 1059, 1060, 1062, 1063, 1064, 1065, 1066, 1067, 1068, 1069, 1070, 1071, 1072, 1073, 1074, 1075, 1076, 1077, 1078, 1079, 1080, 1081, 1082, 1083, 1084, 1085, 1086, 1087, 1088, 1089, 1090, 1091, 1092, 1093, 1098, 1099, 1100, 1101, 1102, 1103, 1104, 1110, 1314 | ja | ≥ Stufe 6 | ca. 0,08 % | Protecsol®2 | zu 100 % | FloorScore® | ja | < 10 µg/m³ | > 99 % wachstumshemmend | 99,7 % nach 2 h; 99,9 % nach 5 h | 3002-R, 2002-Y50R, 3005-Y50R, 5502-R, 5500-N, 4010-Y30R, 3020-Y20R, 4502-Y, 5010-Y30R, 3010-Y30R, 5005-Y20R, 4005-Y20R, 1502-Y, 3005-Y20R, 6020-Y40R, 5000-N, 3502-R, 5005-Y80R, 4020-Y70R, 4502-R, 2502-Y, 3030-G30Y, 1050-B, 3020-Y, 2502-R, 4030-R60B, 1565-B, 1502-Y50R, 1505-Y20R, 3010-R10B, 5010-R90B, 1050-G60Y, 3000-N, 7010-R70B, 1502-G50Y, 6502-Y, 3502-Y, 2050-R20B, 3050-R80B, 2005-Y80R, 3040-R80B, 4502-B, 4010-Y50R, 3005-Y80R, 3005-R20B, 4030-Y50R, 2040-R80B, 1070-Y20R, 1505-Y90R, 2050-Y80R, 3010-Y40R, 2005-Y60R, 1502-R, 3020-R20B, 6005-B80G, 3010-G30Y, 5030-G10Y, 1060-Y10R, 2030-R80B, 1002-R, 1030-G50Y, 1002-Y50R / 8000-N, 4040-R, 5010-Y50R, 4502-G, 5005-Y50R, 2500-N, 3010-Y50R | ≤ 2,0 mm³ | https://cdn.ais-online.de/m2/45/65245/images/84/48847984px5109x5110.jpg
TARALAY IMPRESSION ACOUSTIC - UNI MATT COPPER | 3475710613111 | 20001089 | Klasse 34, Klasse 42 | R 10 | Beton, grafisch, Holz, metallic, Terrazzo, Textil, uni | beige, blau, braun, dunkelbeige, dunkelbraun, dunkelgrau, gelb, grau, grün, hellbeige, hellgrau, orange, rot, schwarz, violett, weiß | Polyvinylchlorid (PVC) | 2.000,00 | 25.000,00 | max. 2 kV (antistatisch) | kleben, schweißen | gegen Haushaltchemikalien | heterogen | Bfl-s1 | lichtecht | E1 | Rolle | Schaumausrüstung | Bindemittelgehalt Typ I | 17,00 | 0,65 | 3,35 | 2,83 | 9,10 - 68,00 | 0,08 | 19,00 | 0,25 | 0373, 0519, 0523, 0524, 0543, 0680, 0720, 0723, 0725, 0727, 0736, 0737, 0745, 0755, 0760, 0763, 0770, 0773, 0832, 0848, 0923, 1024, 1025, 1026, 1027, 1028, 1029, 1030, 1031, 1035, 1036, 1037, 1038, 1039, 1040, 1041, 1042, 1043, 1044, 1045, 1046, 1047, 1048, 1049, 1050, 1051, 1052, 1053, 1054, 1055, 1056, 1057, 1058, 1059, 1060, 1062, 1063, 1064, 1065, 1066, 1067, 1068, 1069, 1070, 1071, 1072, 1073, 1074, 1075, 1076, 1077, 1078, 1079, 1080, 1081, 1082, 1083, 1084, 1085, 1086, 1087, 1088, 1089, 1090, 1091, 1092, 1093, 1098, 1099, 1100, 1101, 1102, 1103, 1104, 1110, 1314 | ja | ≥ Stufe 6 | ca. 0,08 % | Protecsol®2 | zu 100 % | FloorScore® | ja | < 10 µg/m³ | > 99 % wachstumshemmend | 99,7 % nach 2 h; 99,9 % nach 5 h | 3002-R, 2002-Y50R, 3005-Y50R, 5502-R, 5500-N, 4010-Y30R, 3020-Y20R, 4502-Y, 5010-Y30R, 3010-Y30R, 5005-Y20R, 4005-Y20R, 1502-Y, 3005-Y20R, 6020-Y40R, 5000-N, 3502-R, 5005-Y80R, 4020-Y70R, 4502-R, 2502-Y, 3030-G30Y, 1050-B, 3020-Y, 2502-R, 4030-R60B, 1565-B, 1502-Y50R, 1505-Y20R, 3010-R10B, 5010-R90B, 1050-G60Y, 3000-N, 7010-R70B, 1502-G50Y, 6502-Y, 3502-Y, 2050-R20B, 3050-R80B, 2005-Y80R, 3040-R80B, 4502-B, 4010-Y50R, 3005-Y80R, 3005-R20B, 4030-Y50R, 2040-R80B, 1070-Y20R, 1505-Y90R, 2050-Y80R, 3010-Y40R, 2005-Y60R, 1502-R, 3020-R20B, 6005-B80G, 3010-G30Y, 5030-G10Y, 1060-Y10R, 2030-R80B, 1002-R, 1030-G50Y, 1002-Y50R / 8000-N, 4040-R, 5010-Y50R, 4502-G, 5005-Y50R, 2500-N, 3010-Y50R | ≤ 2,0 mm³ | https://cdn.ais-online.de/m2/45/65245/images/22/48848122px5095x5095.jpg https://cdn.ais-online.de/m2/45/65245/images/99/48848299px6000x4800.jpg
TARALAY IMPRESSION ACOUSTIC - UNI MATT CORAIL | 3475710613135 | 20001091 | Klasse 34, Klasse 42 | R 10 | Beton, grafisch, Holz, metallic, Terrazzo, Textil, uni | beige, blau, braun, dunkelbeige, dunkelbraun, dunkelgrau, gelb, grau, grün, hellbeige, hellgrau, orange, rot, schwarz, violett, weiß | Polyvinylchlorid (PVC) | 2.000,00 | 25.000,00 | max. 2 kV (antistatisch) | kleben, schweißen | gegen Haushaltchemikalien | heterogen | Bfl-s1 | lichtecht | E1 | Rolle | Schaumausrüstung | Bindemittelgehalt Typ I | 17,00 | 0,65 | 3,35 | 2,83 | 9,10 - 68,00 | 0,08 | 19,00 | 0,25 | 0373, 0519, 0523, 0524, 0543, 0680, 0720, 0723, 0725, 0727, 0736, 0737, 0745, 0755, 0760, 0763, 0770, 0773, 0832, 0848, 0923, 1024, 1025, 1026, 1027, 1028, 1029, 1030, 1031, 1035, 1036, 1037, 1038, 1039, 1040, 1041, 1042, 1043, 1044, 1045, 1046, 1047, 1048, 1049, 1050, 1051, 1052, 1053, 1054, 1055, 1056, 1057, 1058, 1059, 1060, 1062, 1063, 1064, 1065, 1066, 1067, 1068, 1069, 1070, 1071, 1072, 1073, 1074, 1075, 1076, 1077, 1078, 1079, 1080, 1081, 1082, 1083, 1084, 1085, 1086, 1087, 1088, 1089, 1090, 1091, 1092, 1093, 1098, 1099, 1100, 1101, 1102, 1103, 1104, 1110, 1314 | ja | ≥ Stufe 6 | ca. 0,08 % | Protecsol®2 | zu 100 % | FloorScore® | ja | < 10 µg/m³ | > 99 % wachstumshemmend | 99,7 % nach 2 h; 99,9 % nach 5 h | 3002-R, 2002-Y50R, 3005-Y50R, 5502-R, 5500-N, 4010-Y30R, 3020-Y20R, 4502-Y, 5010-Y30R, 3010-Y30R, 5005-Y20R, 4005-Y20R, 1502-Y, 3005-Y20R, 6020-Y40R, 5000-N, 3502-R, 5005-Y80R, 4020-Y70R, 4502-R, 2502-Y, 3030-G30Y, 1050-B, 3020-Y, 2502-R, 4030-R60B, 1565-B, 1502-Y50R, 1505-Y20R, 3010-R10B, 5010-R90B, 1050-G60Y, 3000-N, 7010-R70B, 1502-G50Y, 6502-Y, 3502-Y, 2050-R20B, 3050-R80B, 2005-Y80R, 3040-R80B, 4502-B, 4010-Y50R, 3005-Y80R, 3005-R20B, 4030-Y50R, 2040-R80B, 1070-Y20R, 1505-Y90R, 2050-Y80R, 3010-Y40R, 2005-Y60R, 1502-R, 3020-R20B, 6005-B80G, 3010-G30Y, 5030-G10Y, 1060-Y10R, 2030-R80B, 1002-R, 1030-G50Y, 1002-Y50R / 8000-N, 4040-R, 5010-Y50R, 4502-G, 5005-Y50R, 2500-N, 3010-Y50R | ≤ 2,0 mm³ | https://cdn.ais-online.de/m2/45/65245/images/40/48848140px5104x5104.jpg
TARALAY IMPRESSION ACOUSTIC - UNI MATT DARK BEIGE | 3475710613104 | 20001088 | Klasse 34, Klasse 42 | R 10 | Beton, grafisch, Holz, metallic, Terrazzo, Textil, uni | beige, blau, braun, dunkelbeige, dunkelbraun, dunkelgrau, gelb, grau, grün, hellbeige, hellgrau, orange, rot, schwarz, violett, weiß | Polyvinylchlorid (PVC) | 2.000,00 | 25.000,00 | max. 2 kV (antistatisch) | kleben, schweißen | gegen Haushaltchemikalien | heterogen | Bfl-s1 | lichtecht | E1 | Rolle | Schaumausrüstung | Bindemittelgehalt Typ I | 17,00 | 0,65 | 3,35 | 2,83 | 9,10 - 68,00 | 0,08 | 19,00 | 0,25 | 0373, 0519, 0523, 0524, 0543, 0680, 0720, 0723, 0725, 0727, 0736, 0737, 0745, 0755, 0760, 0763, 0770, 0773, 0832, 0848, 0923, 1024, 1025, 1026, 1027, 1028, 1029, 1030, 1031, 1035, 1036, 1037, 1038, 1039, 1040, 1041, 1042, 1043, 1044, 1045, 1046, 1047, 1048, 1049, 1050, 1051, 1052, 1053, 1054, 1055, 1056, 1057, 1058, 1059, 1060, 1062, 1063, 1064, 1065, 1066, 1067, 1068, 1069, 1070, 1071, 1072, 1073, 1074, 1075, 1076, 1077, 1078, 1079, 1080, 1081, 1082, 1083, 1084, 1085, 1086, 1087, 1088, 1089, 1090, 1091, 1092, 1093, 1098, 1099, 1100, 1101, 1102, 1103, 1104, 1110, 1314 | ja | ≥ Stufe 6 | ca. 0,08 % | Protecsol®2 | zu 100 % | FloorScore® | ja | < 10 µg/m³ | > 99 % wachstumshemmend | 99,7 % nach 2 h; 99,9 % nach 5 h | 3002-R, 2002-Y50R, 3005-Y50R, 5502-R, 5500-N, 4010-Y30R, 3020-Y20R, 4502-Y, 5010-Y30R, 3010-Y30R, 5005-Y20R, 4005-Y20R, 1502-Y, 3005-Y20R, 6020-Y40R, 5000-N, 3502-R, 5005-Y80R, 4020-Y70R, 4502-R, 2502-Y, 3030-G30Y, 1050-B, 3020-Y, 2502-R, 4030-R60B, 1565-B, 1502-Y50R, 1505-Y20R, 3010-R10B, 5010-R90B, 1050-G60Y, 3000-N, 7010-R70B, 1502-G50Y, 6502-Y, 3502-Y, 2050-R20B, 3050-R80B, 2005-Y80R, 3040-R80B, 4502-B, 4010-Y50R, 3005-Y80R, 3005-R20B, 4030-Y50R, 2040-R80B, 1070-Y20R, 1505-Y90R, 2050-Y80R, 3010-Y40R, 2005-Y60R, 1502-R, 3020-R20B, 6005-B80G, 3010-G30Y, 5030-G10Y, 1060-Y10R, 2030-R80B, 1002-R, 1030-G50Y, 1002-Y50R / 8000-N, 4040-R, 5010-Y50R, 4502-G, 5005-Y50R, 2500-N, 3010-Y50R | ≤ 2,0 mm³ | https://cdn.ais-online.de/m2/45/65245/images/87/48847987px5100x5100.jpg
TARALAY IMPRESSION ACOUSTIC - UNI MATT DARK GREEN | 3475710613012 | 20001079 | Klasse 34, Klasse 42 | R 10 | Beton, grafisch, Holz, metallic, Terrazzo, Textil, uni | beige, blau, braun, dunkelbeige, dunkelbraun, dunkelgrau, gelb, grau, grün, hellbeige, hellgrau, orange, rot, schwarz, violett, weiß | Polyvinylchlorid (PVC) | 2.000,00 | 25.000,00 | max. 2 kV (antistatisch) | kleben, schweißen | gegen Haushaltchemikalien | heterogen | Bfl-s1 | lichtecht | E1 | Rolle | Schaumausrüstung | Bindemittelgehalt Typ I | 17,00 | 0,65 | 3,35 | 2,83 | 9,10 - 68,00 | 0,08 | 19,00 | 0,25 | 0373, 0519, 0523, 0524, 0543, 0680, 0720, 0723, 0725, 0727, 0736, 0737, 0745, 0755, 0760, 0763, 0770, 0773, 0832, 0848, 0923, 1024, 1025, 1026, 1027, 1028, 1029, 1030, 1031, 1035, 1036, 1037, 1038, 1039, 1040, 1041, 1042, 1043, 1044, 1045, 1046, 1047, 1048, 1049, 1050, 1051, 1052, 1053, 1054, 1055, 1056, 1057, 1058, 1059, 1060, 1062, 1063, 1064, 1065, 1066, 1067, 1068, 1069, 1070, 1071, 1072, 1073, 1074, 1075, 1076, 1077, 1078, 1079, 1080, 1081, 1082, 1083, 1084, 1085, 1086, 1087, 1088, 1089, 1090, 1091, 1092, 1093, 1098, 1099, 1100, 1101, 1102, 1103, 1104, 1110, 1314 | ja | ≥ Stufe 6 | ca. 0,08 % | Protecsol®2 | zu 100 % | FloorScore® | ja | < 10 µg/m³ | > 99 % wachstumshemmend | 99,7 % nach 2 h; 99,9 % nach 5 h | 3002-R, 2002-Y50R, 3005-Y50R, 5502-R, 5500-N, 4010-Y30R, 3020-Y20R, 4502-Y, 5010-Y30R, 3010-Y30R, 5005-Y20R, 4005-Y20R, 1502-Y, 3005-Y20R, 6020-Y40R, 5000-N, 3502-R, 5005-Y80R, 4020-Y70R, 4502-R, 2502-Y, 3030-G30Y, 1050-B, 3020-Y, 2502-R, 4030-R60B, 1565-B, 1502-Y50R, 1505-Y20R, 3010-R10B, 5010-R90B, 1050-G60Y, 3000-N, 7010-R70B, 1502-G50Y, 6502-Y, 3502-Y, 2050-R20B, 3050-R80B, 2005-Y80R, 3040-R80B, 4502-B, 4010-Y50R, 3005-Y80R, 3005-R20B, 4030-Y50R, 2040-R80B, 1070-Y20R, 1505-Y90R, 2050-Y80R, 3010-Y40R, 2005-Y60R, 1502-R, 3020-R20B, 6005-B80G, 3010-G30Y, 5030-G10Y, 1060-Y10R, 2030-R80B, 1002-R, 1030-G50Y, 1002-Y50R / 8000-N, 4040-R, 5010-Y50R, 4502-G, 5005-Y50R, 2500-N, 3010-Y50R | ≤ 2,0 mm³ | https://cdn.ais-online.de/m2/45/65245/images/28/48848128px5133x5133.jpg
TARALAY IMPRESSION ACOUSTIC - UNI MATT GREEN | 3475710613029 | 20001080 | Klasse 34, Klasse 42 | R 10 | Beton, grafisch, Holz, metallic, Terrazzo, Textil, uni | beige, blau, braun, dunkelbeige, dunkelbraun, dunkelgrau, gelb, grau, grün, hellbeige, hellgrau, orange, rot, schwarz, violett, weiß | Polyvinylchlorid (PVC) | 2.000,00 | 25.000,00 | max. 2 kV (antistatisch) | kleben, schweißen | gegen Haushaltchemikalien | heterogen | Bfl-s1 | lichtecht | E1 | Rolle | Schaumausrüstung | Bindemittelgehalt Typ I | 17,00 | 0,65 | 3,35 | 2,83 | 9,10 - 68,00 | 0,08 | 19,00 | 0,25 | 0373, 0519, 0523, 0524, 0543, 0680, 0720, 0723, 0725, 0727, 0736, 0737, 0745, 0755, 0760, 0763, 0770, 0773, 0832, 0848, 0923, 1024, 1025, 1026, 1027, 1028, 1029, 1030, 1031, 1035, 1036, 1037, 1038, 1039, 1040, 1041, 1042, 1043, 1044, 1045, 1046, 1047, 1048, 1049, 1050, 1051, 1052, 1053, 1054, 1055, 1056, 1057, 1058, 1059, 1060, 1062, 1063, 1064, 1065, 1066, 1067, 1068, 1069, 1070, 1071, 1072, 1073, 1074, 1075, 1076, 1077, 1078, 1079, 1080, 1081, 1082, 1083, 1084, 1085, 1086, 1087, 1088, 1089, 1090, 1091, 1092, 1093, 1098, 1099, 1100, 1101, 1102, 1103, 1104, 1110, 1314 | ja | ≥ Stufe 6 | ca. 0,08 % | Protecsol®2 | zu 100 % | FloorScore® | ja | < 10 µg/m³ | > 99 % wachstumshemmend | 99,7 % nach 2 h; 99,9 % nach 5 h | 3002-R, 2002-Y50R, 3005-Y50R, 5502-R, 5500-N, 4010-Y30R, 3020-Y20R, 4502-Y, 5010-Y30R, 3010-Y30R, 5005-Y20R, 4005-Y20R, 1502-Y, 3005-Y20R, 6020-Y40R, 5000-N, 3502-R, 5005-Y80R, 4020-Y70R, 4502-R, 2502-Y, 3030-G30Y, 1050-B, 3020-Y, 2502-R, 4030-R60B, 1565-B, 1502-Y50R, 1505-Y20R, 3010-R10B, 5010-R90B, 1050-G60Y, 3000-N, 7010-R70B, 1502-G50Y, 6502-Y, 3502-Y, 2050-R20B, 3050-R80B, 2005-Y80R, 3040-R80B, 4502-B, 4010-Y50R, 3005-Y80R, 3005-R20B, 4030-Y50R, 2040-R80B, 1070-Y20R, 1505-Y90R, 2050-Y80R, 3010-Y40R, 2005-Y60R, 1502-R, 3020-R20B, 6005-B80G, 3010-G30Y, 5030-G10Y, 1060-Y10R, 2030-R80B, 1002-R, 1030-G50Y, 1002-Y50R / 8000-N, 4040-R, 5010-Y50R, 4502-G, 5005-Y50R, 2500-N, 3010-Y50R | ≤ 2,0 mm³ | https://cdn.ais-online.de/m2/45/65245/images/37/48848137px5114x5114.jpg
TARALAY IMPRESSION ACOUSTIC - UNI MATT GREY | 3475710420399 | 20000832 | Klasse 34, Klasse 42 | R 10 | Beton, grafisch, Holz, metallic, Terrazzo, Textil, uni | beige, blau, braun, dunkelbeige, dunkelbraun, dunkelgrau, gelb, grau, grün, hellbeige, hellgrau, orange, rot, schwarz, violett, weiß | Polyvinylchlorid (PVC) | 2.000,00 | 25.000,00 | max. 2 kV (antistatisch) | kleben, schweißen | gegen Haushaltchemikalien | heterogen | Bfl-s1 | lichtecht | E1 | Rolle | Schaumausrüstung | Bindemittelgehalt Typ I | 17,00 | 0,65 | 3,35 | 2,83 | 9,10 - 68,00 | 0,08 | 19,00 | 0,25 | 0373, 0519, 0523, 0524, 0543, 0680, 0720, 0723, 0725, 0727, 0736, 0737, 0745, 0755, 0760, 0763, 0770, 0773, 0832, 0848, 0923, 1024, 1025, 1026, 1027, 1028, 1029, 1030, 1031, 1035, 1036, 1037, 1038, 1039, 1040, 1041, 1042, 1043, 1044, 1045, 1046, 1047, 1048, 1049, 1050, 1051, 1052, 1053, 1054, 1055, 1056, 1057, 1058, 1059, 1060, 1062, 1063, 1064, 1065, 1066, 1067, 1068, 1069, 1070, 1071, 1072, 1073, 1074, 1075, 1076, 1077, 1078, 1079, 1080, 1081, 1082, 1083, 1084, 1085, 1086, 1087, 1088, 1089, 1090, 1091, 1092, 1093, 1098, 1099, 1100, 1101, 1102, 1103, 1104, 1110, 1314 | ja | ≥ Stufe 6 | ca. 0,08 % | Protecsol®2 | zu 100 % | FloorScore® | ja | < 10 µg/m³ | > 99 % wachstumshemmend | 99,7 % nach 2 h; 99,9 % nach 5 h | 3002-R, 2002-Y50R, 3005-Y50R, 5502-R, 5500-N, 4010-Y30R, 3020-Y20R, 4502-Y, 5010-Y30R, 3010-Y30R, 5005-Y20R, 4005-Y20R, 1502-Y, 3005-Y20R, 6020-Y40R, 5000-N, 3502-R, 5005-Y80R, 4020-Y70R, 4502-R, 2502-Y, 3030-G30Y, 1050-B, 3020-Y, 2502-R, 4030-R60B, 1565-B, 1502-Y50R, 1505-Y20R, 3010-R10B, 5010-R90B, 1050-G60Y, 3000-N, 7010-R70B, 1502-G50Y, 6502-Y, 3502-Y, 2050-R20B, 3050-R80B, 2005-Y80R, 3040-R80B, 4502-B, 4010-Y50R, 3005-Y80R, 3005-R20B, 4030-Y50R, 2040-R80B, 1070-Y20R, 1505-Y90R, 2050-Y80R, 3010-Y40R, 2005-Y60R, 1502-R, 3020-R20B, 6005-B80G, 3010-G30Y, 5030-G10Y, 1060-Y10R, 2030-R80B, 1002-R, 1030-G50Y, 1002-Y50R / 8000-N, 4040-R, 5010-Y50R, 4502-G, 5005-Y50R, 2500-N, 3010-Y50R | ≤ 2,0 mm³ | https://cdn.ais-online.de/m2/45/65245/images/35/48848035px1024x768.jpg
TARALAY IMPRESSION ACOUSTIC - UNI MATT INDIGO | 3475710612992 | 20001078 | Klasse 34, Klasse 42 | R 10 | Beton, grafisch, Holz, metallic, Terrazzo, Textil, uni | beige, blau, braun, dunkelbeige, dunkelbraun, dunkelgrau, gelb, grau, grün, hellbeige, hellgrau, orange, rot, schwarz, violett, weiß | Polyvinylchlorid (PVC) | 2.000,00 | 25.000,00 | max. 2 kV (antistatisch) | kleben, schweißen | gegen Haushaltchemikalien | heterogen | Bfl-s1 | lichtecht | E1 | Rolle | Schaumausrüstung | Bindemittelgehalt Typ I | 17,00 | 0,65 | 3,35 | 2,83 | 9,10 - 68,00 | 0,08 | 19,00 | 0,25 | 0373, 0519, 0523, 0524, 0543, 0680, 0720, 0723, 0725, 0727, 0736, 0737, 0745, 0755, 0760, 0763, 0770, 0773, 0832, 0848, 0923, 1024, 1025, 1026, 1027, 1028, 1029, 1030, 1031, 1035, 1036, 1037, 1038, 1039, 1040, 1041, 1042, 1043, 1044, 1045, 1046, 1047, 1048, 1049, 1050, 1051, 1052, 1053, 1054, 1055, 1056, 1057, 1058, 1059, 1060, 1062, 1063, 1064, 1065, 1066, 1067, 1068, 1069, 1070, 1071, 1072, 1073, 1074, 1075, 1076, 1077, 1078, 1079, 1080, 1081, 1082, 1083, 1084, 1085, 1086, 1087, 1088, 1089, 1090, 1091, 1092, 1093, 1098, 1099, 1100, 1101, 1102, 1103, 1104, 1110, 1314 | ja | ≥ Stufe 6 | ca. 0,08 % | Protecsol®2 | zu 100 % | FloorScore® | ja | < 10 µg/m³ | > 99 % wachstumshemmend | 99,7 % nach 2 h; 99,9 % nach 5 h | 3002-R, 2002-Y50R, 3005-Y50R, 5502-R, 5500-N, 4010-Y30R, 3020-Y20R, 4502-Y, 5010-Y30R, 3010-Y30R, 5005-Y20R, 4005-Y20R, 1502-Y, 3005-Y20R, 6020-Y40R, 5000-N, 3502-R, 5005-Y80R, 4020-Y70R, 4502-R, 2502-Y, 3030-G30Y, 1050-B, 3020-Y, 2502-R, 4030-R60B, 1565-B, 1502-Y50R, 1505-Y20R, 3010-R10B, 5010-R90B, 1050-G60Y, 3000-N, 7010-R70B, 1502-G50Y, 6502-Y, 3502-Y, 2050-R20B, 3050-R80B, 2005-Y80R, 3040-R80B, 4502-B, 4010-Y50R, 3005-Y80R, 3005-R20B, 4030-Y50R, 2040-R80B, 1070-Y20R, 1505-Y90R, 2050-Y80R, 3010-Y40R, 2005-Y60R, 1502-R, 3020-R20B, 6005-B80G, 3010-G30Y, 5030-G10Y, 1060-Y10R, 2030-R80B, 1002-R, 1030-G50Y, 1002-Y50R / 8000-N, 4040-R, 5010-Y50R, 4502-G, 5005-Y50R, 2500-N, 3010-Y50R | ≤ 2,0 mm³ | https://cdn.ais-online.de/m2/45/65245/images/54/48848254px5221x5221.jpg
TARALAY IMPRESSION ACOUSTIC - UNI MATT JUNGLE GREY | 3475710613067 | 20001084 | Klasse 34, Klasse 42 | R 10 | Beton, grafisch, Holz, metallic, Terrazzo, Textil, uni | beige, blau, braun, dunkelbeige, dunkelbraun, dunkelgrau, gelb, grau, grün, hellbeige, hellgrau, orange, rot, schwarz, violett, weiß | Polyvinylchlorid (PVC) | 2.000,00 | 25.000,00 | max. 2 kV (antistatisch) | kleben, schweißen | gegen Haushaltchemikalien | heterogen | Bfl-s1 | lichtecht | E1 | Rolle | Schaumausrüstung | Bindemittelgehalt Typ I | 17,00 | 0,65 | 3,35 | 2,83 | 9,10 - 68,00 | 0,08 | 19,00 | 0,25 | 0373, 0519, 0523, 0524, 0543, 0680, 0720, 0723, 0725, 0727, 0736, 0737, 0745, 0755, 0760, 0763, 0770, 0773, 0832, 0848, 0923, 1024, 1025, 1026, 1027, 1028, 1029, 1030, 1031, 1035, 1036, 1037, 1038, 1039, 1040, 1041, 1042, 1043, 1044, 1045, 1046, 1047, 1048, 1049, 1050, 1051, 1052, 1053, 1054, 1055, 1056, 1057, 1058, 1059, 1060, 1062, 1063, 1064, 1065, 1066, 1067, 1068, 1069, 1070, 1071, 1072, 1073, 1074, 1075, 1076, 1077, 1078, 1079, 1080, 1081, 1082, 1083, 1084, 1085, 1086, 1087, 1088, 1089, 1090, 1091, 1092, 1093, 1098, 1099, 1100, 1101, 1102, 1103, 1104, 1110, 1314 | ja | ≥ Stufe 6 | ca. 0,08 % | Protecsol®2 | zu 100 % | FloorScore® | ja | < 10 µg/m³ | > 99 % wachstumshemmend | 99,7 % nach 2 h; 99,9 % nach 5 h | 3002-R, 2002-Y50R, 3005-Y50R, 5502-R, 5500-N, 4010-Y30R, 3020-Y20R, 4502-Y, 5010-Y30R, 3010-Y30R, 5005-Y20R, 4005-Y20R, 1502-Y, 3005-Y20R, 6020-Y40R, 5000-N, 3502-R, 5005-Y80R, 4020-Y70R, 4502-R, 2502-Y, 3030-G30Y, 1050-B, 3020-Y, 2502-R, 4030-R60B, 1565-B, 1502-Y50R, 1505-Y20R, 3010-R10B, 5010-R90B, 1050-G60Y, 3000-N, 7010-R70B, 1502-G50Y, 6502-Y, 3502-Y, 2050-R20B, 3050-R80B, 2005-Y80R, 3040-R80B, 4502-B, 4010-Y50R, 3005-Y80R, 3005-R20B, 4030-Y50R, 2040-R80B, 1070-Y20R, 1505-Y90R, 2050-Y80R, 3010-Y40R, 2005-Y60R, 1502-R, 3020-R20B, 6005-B80G, 3010-G30Y, 5030-G10Y, 1060-Y10R, 2030-R80B, 1002-R, 1030-G50Y, 1002-Y50R / 8000-N, 4040-R, 5010-Y50R, 4502-G, 5005-Y50R, 2500-N, 3010-Y50R | ≤ 2,0 mm³ | https://cdn.ais-online.de/m2/45/65245/images/07/48848107px5251x5251.jpg
TARALAY IMPRESSION ACOUSTIC - UNI MATT LAGOON | 3475710613036 | 20001081 | Klasse 34, Klasse 42 | R 10 | Beton, grafisch, Holz, metallic, Terrazzo, Textil, uni | beige, blau, braun, dunkelbeige, dunkelbraun, dunkelgrau, gelb, grau, grün, hellbeige, hellgrau, orange, rot, schwarz, violett, weiß | Polyvinylchlorid (PVC) | 2.000,00 | 25.000,00 | max. 2 kV (antistatisch) | kleben, schweißen | gegen Haushaltchemikalien | heterogen | Bfl-s1 | lichtecht | E1 | Rolle | Schaumausrüstung | Bindemittelgehalt Typ I | 17,00 | 0,65 | 3,35 | 2,83 | 9,10 - 68,00 | 0,08 | 19,00 | 0,25 | 0373, 0519, 0523, 0524, 0543, 0680, 0720, 0723, 0725, 0727, 0736, 0737, 0745, 0755, 0760, 0763, 0770, 0773, 0832, 0848, 0923, 1024, 1025, 1026, 1027, 1028, 1029, 1030, 1031, 1035, 1036, 1037, 1038, 1039, 1040, 1041, 1042, 1043, 1044, 1045, 1046, 1047, 1048, 1049, 1050, 1051, 1052, 1053, 1054, 1055, 1056, 1057, 1058, 1059, 1060, 1062, 1063, 1064, 1065, 1066, 1067, 1068, 1069, 1070, 1071, 1072, 1073, 1074, 1075, 1076, 1077, 1078, 1079, 1080, 1081, 1082, 1083, 1084, 1085, 1086, 1087, 1088, 1089, 1090, 1091, 1092, 1093, 1098, 1099, 1100, 1101, 1102, 1103, 1104, 1110, 1314 | ja | ≥ Stufe 6 | ca. 0,08 % | Protecsol®2 | zu 100 % | FloorScore® | ja | < 10 µg/m³ | > 99 % wachstumshemmend | 99,7 % nach 2 h; 99,9 % nach 5 h | 3002-R, 2002-Y50R, 3005-Y50R, 5502-R, 5500-N, 4010-Y30R, 3020-Y20R, 4502-Y, 5010-Y30R, 3010-Y30R, 5005-Y20R, 4005-Y20R, 1502-Y, 3005-Y20R, 6020-Y40R, 5000-N, 3502-R, 5005-Y80R, 4020-Y70R, 4502-R, 2502-Y, 3030-G30Y, 1050-B, 3020-Y, 2502-R, 4030-R60B, 1565-B, 1502-Y50R, 1505-Y20R, 3010-R10B, 5010-R90B, 1050-G60Y, 3000-N, 7010-R70B, 1502-G50Y, 6502-Y, 3502-Y, 2050-R20B, 3050-R80B, 2005-Y80R, 3040-R80B, 4502-B, 4010-Y50R, 3005-Y80R, 3005-R20B, 4030-Y50R, 2040-R80B, 1070-Y20R, 1505-Y90R, 2050-Y80R, 3010-Y40R, 2005-Y60R, 1502-R, 3020-R20B, 6005-B80G, 3010-G30Y, 5030-G10Y, 1060-Y10R, 2030-R80B, 1002-R, 1030-G50Y, 1002-Y50R / 8000-N, 4040-R, 5010-Y50R, 4502-G, 5005-Y50R, 2500-N, 3010-Y50R | ≤ 2,0 mm³ | https://cdn.ais-online.de/m2/45/65245/images/33/48848233px5113x5113.jpg
TARALAY IMPRESSION ACOUSTIC - UNI MATT LIGHT BEIGE | 3475710613142 | 20001092 | Klasse 34, Klasse 42 | R 10 | Beton, grafisch, Holz, metallic, Terrazzo, Textil, uni | beige, blau, braun, dunkelbeige, dunkelbraun, dunkelgrau, gelb, grau, grün, hellbeige, hellgrau, orange, rot, schwarz, violett, weiß | Polyvinylchlorid (PVC) | 2.000,00 | 25.000,00 | max. 2 kV (antistatisch) | kleben, schweißen | gegen Haushaltchemikalien | heterogen | Bfl-s1 | lichtecht | E1 | Rolle | Schaumausrüstung | Bindemittelgehalt Typ I | 17,00 | 0,65 | 3,35 | 2,83 | 9,10 - 68,00 | 0,08 | 19,00 | 0,25 | 0373, 0519, 0523, 0524, 0543, 0680, 0720, 0723, 0725, 0727, 0736, 0737, 0745, 0755, 0760, 0763, 0770, 0773, 0832, 0848, 0923, 1024, 1025, 1026, 1027, 1028, 1029, 1030, 1031, 1035, 1036, 1037, 1038, 1039, 1040, 1041, 1042, 1043, 1044, 1045, 1046, 1047, 1048, 1049, 1050, 1051, 1052, 1053, 1054, 1055, 1056, 1057, 1058, 1059, 1060, 1062, 1063, 1064, 1065, 1066, 1067, 1068, 1069, 1070, 1071, 1072, 1073, 1074, 1075, 1076, 1077, 1078, 1079, 1080, 1081, 1082, 1083, 1084, 1085, 1086, 1087, 1088, 1089, 1090, 1091, 1092, 1093, 1098, 1099, 1100, 1101, 1102, 1103, 1104, 1110, 1314 | ja | ≥ Stufe 6 | ca. 0,08 % | Protecsol®2 | zu 100 % | FloorScore® | ja | < 10 µg/m³ | > 99 % wachstumshemmend | 99,7 % nach 2 h; 99,9 % nach 5 h | 3002-R, 2002-Y50R, 3005-Y50R, 5502-R, 5500-N, 4010-Y30R, 3020-Y20R, 4502-Y, 5010-Y30R, 3010-Y30R, 5005-Y20R, 4005-Y20R, 1502-Y, 3005-Y20R, 6020-Y40R, 5000-N, 3502-R, 5005-Y80R, 4020-Y70R, 4502-R, 2502-Y, 3030-G30Y, 1050-B, 3020-Y, 2502-R, 4030-R60B, 1565-B, 1502-Y50R, 1505-Y20R, 3010-R10B, 5010-R90B, 1050-G60Y, 3000-N, 7010-R70B, 1502-G50Y, 6502-Y, 3502-Y, 2050-R20B, 3050-R80B, 2005-Y80R, 3040-R80B, 4502-B, 4010-Y50R, 3005-Y80R, 3005-R20B, 4030-Y50R, 2040-R80B, 1070-Y20R, 1505-Y90R, 2050-Y80R, 3010-Y40R, 2005-Y60R, 1502-R, 3020-R20B, 6005-B80G, 3010-G30Y, 5030-G10Y, 1060-Y10R, 2030-R80B, 1002-R, 1030-G50Y, 1002-Y50R / 8000-N, 4040-R, 5010-Y50R, 4502-G, 5005-Y50R, 2500-N, 3010-Y50R | ≤ 2,0 mm³ | https://cdn.ais-online.de/m2/45/65245/images/82/48848182px5103x5103.jpg
TARALAY IMPRESSION ACOUSTIC - UNI MATT LIGHT GREEN | 3475710613043 | 20001082 | Klasse 34, Klasse 42 | R 10 | Beton, grafisch, Holz, metallic, Terrazzo, Textil, uni | beige, blau, braun, dunkelbeige, dunkelbraun, dunkelgrau, gelb, grau, grün, hellbeige, hellgrau, orange, rot, schwarz, violett, weiß | Polyvinylchlorid (PVC) | 2.000,00 | 25.000,00 | max. 2 kV (antistatisch) | kleben, schweißen | gegen Haushaltchemikalien | heterogen | Bfl-s1 | lichtecht | E1 | Rolle | Schaumausrüstung | Bindemittelgehalt Typ I | 17,00 | 0,65 | 3,35 | 2,83 | 9,10 - 68,00 | 0,08 | 19,00 | 0,25 | 0373, 0519, 0523, 0524, 0543, 0680, 0720, 0723, 0725, 0727, 0736, 0737, 0745, 0755, 0760, 0763, 0770, 0773, 0832, 0848, 0923, 1024, 1025, 1026, 1027, 1028, 1029, 1030, 1031, 1035, 1036, 1037, 1038, 1039, 1040, 1041, 1042, 1043, 1044, 1045, 1046, 1047, 1048, 1049, 1050, 1051, 1052, 1053, 1054, 1055, 1056, 1057, 1058, 1059, 1060, 1062, 1063, 1064, 1065, 1066, 1067, 1068, 1069, 1070, 1071, 1072, 1073, 1074, 1075, 1076, 1077, 1078, 1079, 1080, 1081, 1082, 1083, 1084, 1085, 1086, 1087, 1088, 1089, 1090, 1091, 1092, 1093, 1098, 1099, 1100, 1101, 1102, 1103, 1104, 1110, 1314 | ja | ≥ Stufe 6 | ca. 0,08 % | Protecsol®2 | zu 100 % | FloorScore® | ja | < 10 µg/m³ | > 99 % wachstumshemmend | 99,7 % nach 2 h; 99,9 % nach 5 h | 3002-R, 2002-Y50R, 3005-Y50R, 5502-R, 5500-N, 4010-Y30R, 3020-Y20R, 4502-Y, 5010-Y30R, 3010-Y30R, 5005-Y20R, 4005-Y20R, 1502-Y, 3005-Y20R, 6020-Y40R, 5000-N, 3502-R, 5005-Y80R, 4020-Y70R, 4502-R, 2502-Y, 3030-G30Y, 1050-B, 3020-Y, 2502-R, 4030-R60B, 1565-B, 1502-Y50R, 1505-Y20R, 3010-R10B, 5010-R90B, 1050-G60Y, 3000-N, 7010-R70B, 1502-G50Y, 6502-Y, 3502-Y, 2050-R20B, 3050-R80B, 2005-Y80R, 3040-R80B, 4502-B, 4010-Y50R, 3005-Y80R, 3005-R20B, 4030-Y50R, 2040-R80B, 1070-Y20R, 1505-Y90R, 2050-Y80R, 3010-Y40R, 2005-Y60R, 1502-R, 3020-R20B, 6005-B80G, 3010-G30Y, 5030-G10Y, 1060-Y10R, 2030-R80B, 1002-R, 1030-G50Y, 1002-Y50R / 8000-N, 4040-R, 5010-Y50R, 4502-G, 5005-Y50R, 2500-N, 3010-Y50R | ≤ 2,0 mm³ | https://cdn.ais-online.de/m2/45/65245/images/16/48848116px5123x5122.jpg
TARALAY IMPRESSION ACOUSTIC - UNI MATT NAVY | 3475710613050 | 20001083 | Klasse 34, Klasse 42 | R 10 | Beton, grafisch, Holz, metallic, Terrazzo, Textil, uni | beige, blau, braun, dunkelbeige, dunkelbraun, dunkelgrau, gelb, grau, grün, hellbeige, hellgrau, orange, rot, schwarz, violett, weiß | Polyvinylchlorid (PVC) | 2.000,00 | 25.000,00 | max. 2 kV (antistatisch) | kleben, schweißen | gegen Haushaltchemikalien | heterogen | Bfl-s1 | lichtecht | E1 | Rolle | Schaumausrüstung | Bindemittelgehalt Typ I | 17,00 | 0,65 | 3,35 | 2,83 | 9,10 - 68,00 | 0,08 | 19,00 | 0,25 | 0373, 0519, 0523, 0524, 0543, 0680, 0720, 0723, 0725, 0727, 0736, 0737, 0745, 0755, 0760, 0763, 0770, 0773, 0832, 0848, 0923, 1024, 1025, 1026, 1027, 1028, 1029, 1030, 1031, 1035, 1036, 1037, 1038, 1039, 1040, 1041, 1042, 1043, 1044, 1045, 1046, 1047, 1048, 1049, 1050, 1051, 1052, 1053, 1054, 1055, 1056, 1057, 1058, 1059, 1060, 1062, 1063, 1064, 1065, 1066, 1067, 1068, 1069, 1070, 1071, 1072, 1073, 1074, 1075, 1076, 1077, 1078, 1079, 1080, 1081, 1082, 1083, 1084, 1085, 1086, 1087, 1088, 1089, 1090, 1091, 1092, 1093, 1098, 1099, 1100, 1101, 1102, 1103, 1104, 1110, 1314 | ja | ≥ Stufe 6 | ca. 0,08 % | Protecsol®2 | zu 100 % | FloorScore® | ja | < 10 µg/m³ | > 99 % wachstumshemmend | 99,7 % nach 2 h; 99,9 % nach 5 h | 3002-R, 2002-Y50R, 3005-Y50R, 5502-R, 5500-N, 4010-Y30R, 3020-Y20R, 4502-Y, 5010-Y30R, 3010-Y30R, 5005-Y20R, 4005-Y20R, 1502-Y, 3005-Y20R, 6020-Y40R, 5000-N, 3502-R, 5005-Y80R, 4020-Y70R, 4502-R, 2502-Y, 3030-G30Y, 1050-B, 3020-Y, 2502-R, 4030-R60B, 1565-B, 1502-Y50R, 1505-Y20R, 3010-R10B, 5010-R90B, 1050-G60Y, 3000-N, 7010-R70B, 1502-G50Y, 6502-Y, 3502-Y, 2050-R20B, 3050-R80B, 2005-Y80R, 3040-R80B, 4502-B, 4010-Y50R, 3005-Y80R, 3005-R20B, 4030-Y50R, 2040-R80B, 1070-Y20R, 1505-Y90R, 2050-Y80R, 3010-Y40R, 2005-Y60R, 1502-R, 3020-R20B, 6005-B80G, 3010-G30Y, 5030-G10Y, 1060-Y10R, 2030-R80B, 1002-R, 1030-G50Y, 1002-Y50R / 8000-N, 4040-R, 5010-Y50R, 4502-G, 5005-Y50R, 2500-N, 3010-Y50R | ≤ 2,0 mm³ | https://cdn.ais-online.de/m2/45/65245/images/34/48848134px5279x5279.jpg
TARALAY IMPRESSION ACOUSTIC - UNI MATT POUDRE | 3475710613081 | 20001086 | Klasse 34, Klasse 42 | R 10 | Beton, grafisch, Holz, metallic, Terrazzo, Textil, uni | beige, blau, braun, dunkelbeige, dunkelbraun, dunkelgrau, gelb, grau, grün, hellbeige, hellgrau, orange, rot, schwarz, violett, weiß | Polyvinylchlorid (PVC) | 2.000,00 | 25.000,00 | max. 2 kV (antistatisch) | kleben, schweißen | gegen Haushaltchemikalien | heterogen | Bfl-s1 | lichtecht | E1 | Rolle | Schaumausrüstung | Bindemittelgehalt Typ I | 17,00 | 0,65 | 3,35 | 2,83 | 9,10 - 68,00 | 0,08 | 19,00 | 0,25 | 0373, 0519, 0523, 0524, 0543, 0680, 0720, 0723, 0725, 0727, 0736, 0737, 0745, 0755, 0760, 0763, 0770, 0773, 0832, 0848, 0923, 1024, 1025, 1026, 1027, 1028, 1029, 1030, 1031, 1035, 1036, 1037, 1038, 1039, 1040, 1041, 1042, 1043, 1044, 1045, 1046, 1047, 1048, 1049, 1050, 1051, 1052, 1053, 1054, 1055, 1056, 1057, 1058, 1059, 1060, 1062, 1063, 1064, 1065, 1066, 1067, 1068, 1069, 1070, 1071, 1072, 1073, 1074, 1075, 1076, 1077, 1078, 1079, 1080, 1081, 1082, 1083, 1084, 1085, 1086, 1087, 1088, 1089, 1090, 1091, 1092, 1093, 1098, 1099, 1100, 1101, 1102, 1103, 1104, 1110, 1314 | ja | ≥ Stufe 6 | ca. 0,08 % | Protecsol®2 | zu 100 % | FloorScore® | ja | < 10 µg/m³ | > 99 % wachstumshemmend | 99,7 % nach 2 h; 99,9 % nach 5 h | 3002-R, 2002-Y50R, 3005-Y50R, 5502-R, 5500-N, 4010-Y30R, 3020-Y20R, 4502-Y, 5010-Y30R, 3010-Y30R, 5005-Y20R, 4005-Y20R, 1502-Y, 3005-Y20R, 6020-Y40R, 5000-N, 3502-R, 5005-Y80R, 4020-Y70R, 4502-R, 2502-Y, 3030-G30Y, 1050-B, 3020-Y, 2502-R, 4030-R60B, 1565-B, 1502-Y50R, 1505-Y20R, 3010-R10B, 5010-R90B, 1050-G60Y, 3000-N, 7010-R70B, 1502-G50Y, 6502-Y, 3502-Y, 2050-R20B, 3050-R80B, 2005-Y80R, 3040-R80B, 4502-B, 4010-Y50R, 3005-Y80R, 3005-R20B, 4030-Y50R, 2040-R80B, 1070-Y20R, 1505-Y90R, 2050-Y80R, 3010-Y40R, 2005-Y60R, 1502-R, 3020-R20B, 6005-B80G, 3010-G30Y, 5030-G10Y, 1060-Y10R, 2030-R80B, 1002-R, 1030-G50Y, 1002-Y50R / 8000-N, 4040-R, 5010-Y50R, 4502-G, 5005-Y50R, 2500-N, 3010-Y50R | ≤ 2,0 mm³ | https://cdn.ais-online.de/m2/45/65245/images/57/48848257px5243x5243.jpg
TARALAY IMPRESSION ACOUSTIC - UNI MATT TEAL | 3475710613074 | 20001085 | Klasse 34, Klasse 42 | R 10 | Beton, grafisch, Holz, metallic, Terrazzo, Textil, uni | beige, blau, braun, dunkelbeige, dunkelbraun, dunkelgrau, gelb, grau, grün, hellbeige, hellgrau, orange, rot, schwarz, violett, weiß | Polyvinylchlorid (PVC) | 2.000,00 | 25.000,00 | max. 2 kV (antistatisch) | kleben, schweißen | gegen Haushaltchemikalien | heterogen | Bfl-s1 | lichtecht | E1 | Rolle | Schaumausrüstung | Bindemittelgehalt Typ I | 17,00 | 0,65 | 3,35 | 2,83 | 9,10 - 68,00 | 0,08 | 19,00 | 0,25 | 0373, 0519, 0523, 0524, 0543, 0680, 0720, 0723, 0725, 0727, 0736, 0737, 0745, 0755, 0760, 0763, 0770, 0773, 0832, 0848, 0923, 1024, 1025, 1026, 1027, 1028, 1029, 1030, 1031, 1035, 1036, 1037, 1038, 1039, 1040, 1041, 1042, 1043, 1044, 1045, 1046, 1047, 1048, 1049, 1050, 1051, 1052, 1053, 1054, 1055, 1056, 1057, 1058, 1059, 1060, 1062, 1063, 1064, 1065, 1066, 1067, 1068, 1069, 1070, 1071, 1072, 1073, 1074, 1075, 1076, 1077, 1078, 1079, 1080, 1081, 1082, 1083, 1084, 1085, 1086, 1087, 1088, 1089, 1090, 1091, 1092, 1093, 1098, 1099, 1100, 1101, 1102, 1103, 1104, 1110, 1314 | ja | ≥ Stufe 6 | ca. 0,08 % | Protecsol®2 | zu 100 % | FloorScore® | ja | < 10 µg/m³ | > 99 % wachstumshemmend | 99,7 % nach 2 h; 99,9 % nach 5 h | 3002-R, 2002-Y50R, 3005-Y50R, 5502-R, 5500-N, 4010-Y30R, 3020-Y20R, 4502-Y, 5010-Y30R, 3010-Y30R, 5005-Y20R, 4005-Y20R, 1502-Y, 3005-Y20R, 6020-Y40R, 5000-N, 3502-R, 5005-Y80R, 4020-Y70R, 4502-R, 2502-Y, 3030-G30Y, 1050-B, 3020-Y, 2502-R, 4030-R60B, 1565-B, 1502-Y50R, 1505-Y20R, 3010-R10B, 5010-R90B, 1050-G60Y, 3000-N, 7010-R70B, 1502-G50Y, 6502-Y, 3502-Y, 2050-R20B, 3050-R80B, 2005-Y80R, 3040-R80B, 4502-B, 4010-Y50R, 3005-Y80R, 3005-R20B, 4030-Y50R, 2040-R80B, 1070-Y20R, 1505-Y90R, 2050-Y80R, 3010-Y40R, 2005-Y60R, 1502-R, 3020-R20B, 6005-B80G, 3010-G30Y, 5030-G10Y, 1060-Y10R, 2030-R80B, 1002-R, 1030-G50Y, 1002-Y50R / 8000-N, 4040-R, 5010-Y50R, 4502-G, 5005-Y50R, 2500-N, 3010-Y50R | ≤ 2,0 mm³ | https://cdn.ais-online.de/m2/45/65245/images/27/48848227px5255x5255.jpg https://cdn.ais-online.de/m2/45/65245/images/87/48848287px1500x2000.jpg
TARALAY IMPRESSION ACOUSTIC - UNI MATT WHITE | 3475710423314 | 20000848 | Klasse 34, Klasse 42 | R 10 | Beton, grafisch, Holz, metallic, Terrazzo, Textil, uni | beige, blau, braun, dunkelbeige, dunkelbraun, dunkelgrau, gelb, grau, grün, hellbeige, hellgrau, orange, rot, schwarz, violett, weiß | Polyvinylchlorid (PVC) | 2.000,00 | 25.000,00 | max. 2 kV (antistatisch) | kleben, schweißen | gegen Haushaltchemikalien | heterogen | Bfl-s1 | lichtecht | E1 | Rolle | Schaumausrüstung | Bindemittelgehalt Typ I | 17,00 | 0,65 | 3,35 | 2,83 | 9,10 - 68,00 | 0,08 | 19,00 | 0,25 | 0373, 0519, 0523, 0524, 0543, 0680, 0720, 0723, 0725, 0727, 0736, 0737, 0745, 0755, 0760, 0763, 0770, 0773, 0832, 0848, 0923, 1024, 1025, 1026, 1027, 1028, 1029, 1030, 1031, 1035, 1036, 1037, 1038, 1039, 1040, 1041, 1042, 1043, 1044, 1045, 1046, 1047, 1048, 1049, 1050, 1051, 1052, 1053, 1054, 1055, 1056, 1057, 1058, 1059, 1060, 1062, 1063, 1064, 1065, 1066, 1067, 1068, 1069, 1070, 1071, 1072, 1073, 1074, 1075, 1076, 1077, 1078, 1079, 1080, 1081, 1082, 1083, 1084, 1085, 1086, 1087, 1088, 1089, 1090, 1091, 1092, 1093, 1098, 1099, 1100, 1101, 1102, 1103, 1104, 1110, 1314 | ja | ≥ Stufe 6 | ca. 0,08 % | Protecsol®2 | zu 100 % | FloorScore® | ja | < 10 µg/m³ | > 99 % wachstumshemmend | 99,7 % nach 2 h; 99,9 % nach 5 h | 3002-R, 2002-Y50R, 3005-Y50R, 5502-R, 5500-N, 4010-Y30R, 3020-Y20R, 4502-Y, 5010-Y30R, 3010-Y30R, 5005-Y20R, 4005-Y20R, 1502-Y, 3005-Y20R, 6020-Y40R, 5000-N, 3502-R, 5005-Y80R, 4020-Y70R, 4502-R, 2502-Y, 3030-G30Y, 1050-B, 3020-Y, 2502-R, 4030-R60B, 1565-B, 1502-Y50R, 1505-Y20R, 3010-R10B, 5010-R90B, 1050-G60Y, 3000-N, 7010-R70B, 1502-G50Y, 6502-Y, 3502-Y, 2050-R20B, 3050-R80B, 2005-Y80R, 3040-R80B, 4502-B, 4010-Y50R, 3005-Y80R, 3005-R20B, 4030-Y50R, 2040-R80B, 1070-Y20R, 1505-Y90R, 2050-Y80R, 3010-Y40R, 2005-Y60R, 1502-R, 3020-R20B, 6005-B80G, 3010-G30Y, 5030-G10Y, 1060-Y10R, 2030-R80B, 1002-R, 1030-G50Y, 1002-Y50R / 8000-N, 4040-R, 5010-Y50R, 4502-G, 5005-Y50R, 2500-N, 3010-Y50R | ≤ 2,0 mm³ | https://cdn.ais-online.de/m2/45/65245/images/44/48848044px1024x768.jpg
TARALAY IMPRESSION ACOUSTIC - UNI MATT YELLOW | 3475710613098 | 20001087 | Klasse 34, Klasse 42 | R 10 | Beton, grafisch, Holz, metallic, Terrazzo, Textil, uni | beige, blau, braun, dunkelbeige, dunkelbraun, dunkelgrau, gelb, grau, grün, hellbeige, hellgrau, orange, rot, schwarz, violett, weiß | Polyvinylchlorid (PVC) | 2.000,00 | 25.000,00 | max. 2 kV (antistatisch) | kleben, schweißen | gegen Haushaltchemikalien | heterogen | Bfl-s1 | lichtecht | E1 | Rolle | Schaumausrüstung | Bindemittelgehalt Typ I | 17,00 | 0,65 | 3,35 | 2,83 | 9,10 - 68,00 | 0,08 | 19,00 | 0,25 | 0373, 0519, 0523, 0524, 0543, 0680, 0720, 0723, 0725, 0727, 0736, 0737, 0745, 0755, 0760, 0763, 0770, 0773, 0832, 0848, 0923, 1024, 1025, 1026, 1027, 1028, 1029, 1030, 1031, 1035, 1036, 1037, 1038, 1039, 1040, 1041, 1042, 1043, 1044, 1045, 1046, 1047, 1048, 1049, 1050, 1051, 1052, 1053, 1054, 1055, 1056, 1057, 1058, 1059, 1060, 1062, 1063, 1064, 1065, 1066, 1067, 1068, 1069, 1070, 1071, 1072, 1073, 1074, 1075, 1076, 1077, 1078, 1079, 1080, 1081, 1082, 1083, 1084, 1085, 1086, 1087, 1088, 1089, 1090, 1091, 1092, 1093, 1098, 1099, 1100, 1101, 1102, 1103, 1104, 1110, 1314 | ja | ≥ Stufe 6 | ca. 0,08 % | Protecsol®2 | zu 100 % | FloorScore® | ja | < 10 µg/m³ | > 99 % wachstumshemmend | 99,7 % nach 2 h; 99,9 % nach 5 h | 3002-R, 2002-Y50R, 3005-Y50R, 5502-R, 5500-N, 4010-Y30R, 3020-Y20R, 4502-Y, 5010-Y30R, 3010-Y30R, 5005-Y20R, 4005-Y20R, 1502-Y, 3005-Y20R, 6020-Y40R, 5000-N, 3502-R, 5005-Y80R, 4020-Y70R, 4502-R, 2502-Y, 3030-G30Y, 1050-B, 3020-Y, 2502-R, 4030-R60B, 1565-B, 1502-Y50R, 1505-Y20R, 3010-R10B, 5010-R90B, 1050-G60Y, 3000-N, 7010-R70B, 1502-G50Y, 6502-Y, 3502-Y, 2050-R20B, 3050-R80B, 2005-Y80R, 3040-R80B, 4502-B, 4010-Y50R, 3005-Y80R, 3005-R20B, 4030-Y50R, 2040-R80B, 1070-Y20R, 1505-Y90R, 2050-Y80R, 3010-Y40R, 2005-Y60R, 1502-R, 3020-R20B, 6005-B80G, 3010-G30Y, 5030-G10Y, 1060-Y10R, 2030-R80B, 1002-R, 1030-G50Y, 1002-Y50R / 8000-N, 4040-R, 5010-Y50R, 4502-G, 5005-Y50R, 2500-N, 3010-Y50R | ≤ 2,0 mm³ | https://cdn.ais-online.de/m2/45/65245/images/42/48848242px5265x5266.jpg
TARALAY IMPRESSION ACOUSTIC - WALNUT BROWN | 3475710378102 | 20001314 | Klasse 34, Klasse 42 | R 10 | Beton, grafisch, Holz, metallic, Terrazzo, Textil, uni | beige, blau, braun, dunkelbeige, dunkelbraun, dunkelgrau, gelb, grau, grün, hellbeige, hellgrau, orange, rot, schwarz, violett, weiß | Polyvinylchlorid (PVC) | 2.000,00 | 25.000,00 | max. 2 kV (antistatisch) | kleben, schweißen | gegen Haushaltchemikalien | heterogen | Bfl-s1 | lichtecht | E1 | Rolle | Schaumausrüstung | Bindemittelgehalt Typ I | 17,00 | 0,65 | 3,35 | 2,83 | 9,10 - 68,00 | 0,08 | 19,00 | 0,25 | 0373, 0519, 0523, 0524, 0543, 0680, 0720, 0723, 0725, 0727, 0736, 0737, 0745, 0755, 0760, 0763, 0770, 0773, 0832, 0848, 0923, 1024, 1025, 1026, 1027, 1028, 1029, 1030, 1031, 1035, 1036, 1037, 1038, 1039, 1040, 1041, 1042, 1043, 1044, 1045, 1046, 1047, 1048, 1049, 1050, 1051, 1052, 1053, 1054, 1055, 1056, 1057, 1058, 1059, 1060, 1062, 1063, 1064, 1065, 1066, 1067, 1068, 1069, 1070, 1071, 1072, 1073, 1074, 1075, 1076, 1077, 1078, 1079, 1080, 1081, 1082, 1083, 1084, 1085, 1086, 1087, 1088, 1089, 1090, 1091, 1092, 1093, 1098, 1099, 1100, 1101, 1102, 1103, 1104, 1110, 1314 | ja | ≥ Stufe 6 | ca. 0,08 % | Protecsol®2 | zu 100 % | FloorScore® | ja | < 10 µg/m³ | > 99 % wachstumshemmend | 99,7 % nach 2 h; 99,9 % nach 5 h | 3002-R, 2002-Y50R, 3005-Y50R, 5502-R, 5500-N, 4010-Y30R, 3020-Y20R, 4502-Y, 5010-Y30R, 3010-Y30R, 5005-Y20R, 4005-Y20R, 1502-Y, 3005-Y20R, 6020-Y40R, 5000-N, 3502-R, 5005-Y80R, 4020-Y70R, 4502-R, 2502-Y, 3030-G30Y, 1050-B, 3020-Y, 2502-R, 4030-R60B, 1565-B, 1502-Y50R, 1505-Y20R, 3010-R10B, 5010-R90B, 1050-G60Y, 3000-N, 7010-R70B, 1502-G50Y, 6502-Y, 3502-Y, 2050-R20B, 3050-R80B, 2005-Y80R, 3040-R80B, 4502-B, 4010-Y50R, 3005-Y80R, 3005-R20B, 4030-Y50R, 2040-R80B, 1070-Y20R, 1505-Y90R, 2050-Y80R, 3010-Y40R, 2005-Y60R, 1502-R, 3020-R20B, 6005-B80G, 3010-G30Y, 5030-G10Y, 1060-Y10R, 2030-R80B, 1002-R, 1030-G50Y, 1002-Y50R / 8000-N, 4040-R, 5010-Y50R, 4502-G, 5005-Y50R, 2500-N, 3010-Y50R | ≤ 2,0 mm³ | https://cdn.ais-online.de/m2/45/65245/images/08/48848008px3012x2976.jpg
TARALAY IMPRESSION ACOUSTIC - WOOD FUSION NATURE | 3475710614439 | 29881104 | Klasse 34, Klasse 42 | R 10 | Beton, grafisch, Holz, metallic, Terrazzo, Textil, uni | beige, blau, braun, dunkelbeige, dunkelbraun, dunkelgrau, gelb, grau, grün, hellbeige, hellgrau, orange, rot, schwarz, violett, weiß | Polyvinylchlorid (PVC) | 2.000,00 | 25.000,00 | max. 2 kV (antistatisch) | kleben, schweißen | gegen Haushaltchemikalien | heterogen | Bfl-s1 | lichtecht | E1 | Rolle | Schaumausrüstung | Bindemittelgehalt Typ I | 17,00 | 0,65 | 3,35 | 2,83 | 9,10 - 68,00 | 0,08 | 19,00 | 0,25 | 0373, 0519, 0523, 0524, 0543, 0680, 0720, 0723, 0725, 0727, 0736, 0737, 0745, 0755, 0760, 0763, 0770, 0773, 0832, 0848, 0923, 1024, 1025, 1026, 1027, 1028, 1029, 1030, 1031, 1035, 1036, 1037, 1038, 1039, 1040, 1041, 1042, 1043, 1044, 1045, 1046, 1047, 1048, 1049, 1050, 1051, 1052, 1053, 1054, 1055, 1056, 1057, 1058, 1059, 1060, 1062, 1063, 1064, 1065, 1066, 1067, 1068, 1069, 1070, 1071, 1072, 1073, 1074, 1075, 1076, 1077, 1078, 1079, 1080, 1081, 1082, 1083, 1084, 1085, 1086, 1087, 1088, 1089, 1090, 1091, 1092, 1093, 1098, 1099, 1100, 1101, 1102, 1103, 1104, 1110, 1314 | ja | ≥ Stufe 6 | ca. 0,08 % | Protecsol®2 | zu 100 % | FloorScore® | ja | < 10 µg/m³ | > 99 % wachstumshemmend | 99,7 % nach 2 h; 99,9 % nach 5 h | 3002-R, 2002-Y50R, 3005-Y50R, 5502-R, 5500-N, 4010-Y30R, 3020-Y20R, 4502-Y, 5010-Y30R, 3010-Y30R, 5005-Y20R, 4005-Y20R, 1502-Y, 3005-Y20R, 6020-Y40R, 5000-N, 3502-R, 5005-Y80R, 4020-Y70R, 4502-R, 2502-Y, 3030-G30Y, 1050-B, 3020-Y, 2502-R, 4030-R60B, 1565-B, 1502-Y50R, 1505-Y20R, 3010-R10B, 5010-R90B, 1050-G60Y, 3000-N, 7010-R70B, 1502-G50Y, 6502-Y, 3502-Y, 2050-R20B, 3050-R80B, 2005-Y80R, 3040-R80B, 4502-B, 4010-Y50R, 3005-Y80R, 3005-R20B, 4030-Y50R, 2040-R80B, 1070-Y20R, 1505-Y90R, 2050-Y80R, 3010-Y40R, 2005-Y60R, 1502-R, 3020-R20B, 6005-B80G, 3010-G30Y, 5030-G10Y, 1060-Y10R, 2030-R80B, 1002-R, 1030-G50Y, 1002-Y50R / 8000-N, 4040-R, 5010-Y50R, 4502-G, 5005-Y50R, 2500-N, 3010-Y50R | ≤ 2,0 mm³ | https://cdn.ais-online.de/m2/45/65245/images/61/48848161px2407x1498.jpg https://cdn.ais-online.de/m2/45/65245/images/29/48848329px4153x5500.jpg
powered by Heinze