## GEZE
GEZE
Name | Antriebsart | Montageart | Breite (mm) | Höhe (mm) | Tiefe (mm) | Betriebsspannung | Drehpunkt | Schutzart (IP) | Anzahl Flügel | Ausgangsstrom (A) | Einsatztemperatur (°C) | Max. Breite des Tür-/Torflügels (m) | Max. Gewicht des Tür-/Torflügels (kg) | Nennleistung (W) | Öffnungswinkel Tür (Grad) | Schließkraft nach EN | Endschlag | Integrierter Rauchschalter | Kopfmontage Bandgegenseite | Kopfmontage Bandseite | Max. Ansteuerverzögerung (s) | Max. Leibungstiefe (mm) | Türblattmontage Bandgegenseite | Türblattmontage Bandseite | Min. Breite des Tür-/Torflügels (m) | Bilder
Drehtürantrieb Powerturn | elektromechanisch | Kopfmontage (Sturzmontage), bandseitig, Kopfmontage (Sturzmont.), bandgegenseit., Türblattmontage, bandgegenseitig, Türblattmontage, bandseitig | 720,00 | 70,00 | 130,00 | 230 V | links, rechts | IP30 | 1,00 | 1,20 | -15,00 - 50,00 | 1,60 | 600,00 | 200,00 | 0,00 - 136,00 | 4,00 - 7,00 | elektrisch, mechanisch | ja | mit Gestänge, mit Rollschiene | mit Rollschiene | 10 | 560 | mit Rollschiene | mit Gestänge, mit Rollschiene | 0,75 | https://cdn.ais-online.de/m2/13/61713/images/78/48720278px445x334.jpg
powered by Heinze