## GEZE
GEZE
Name | GTIN | HAN | Antriebsart | Farbton | Höhe (mm) | Tiefe (mm) | Betriebsspannung | Drehpunkt | RAL-Nummer | Schutzart (IP) | Schutzklasse | Einsatztemperatur (°C) | Hublänge (m) | Länge des Anschlusskabels (m) | Leistungsaufnahme (W) | max. Druckkraft (N) | Max. Gewicht des Tür-/Torflügels (kg) | max. Zugkraft (N) | Stromaufnahme (A) | Flügelmontage geeignet für | Max. Schließgeschwindigkeit | Öffnungsgeschwindigkeit Lüftung | Öffnungsgeschwindigkeit RWA | Rahmenmontage geeignet für | Bilder
Kettenantrieb Slimchain L, 800 mm, weiß RAL 9016 | 4042938470568 | 147056 | Kettenantrieb | weiß | 25,00 | 44,00 | 24 V | links | 9016 | IP40 | III | -5,00 - 70,00 | 0,80 | 2,00 | 22,00 | 100,00 | 200,00 | 300,00 | 1,10 | einwärts öffnende Drehfenster, einwärts öffnende Kippfenster | 5 mm/s | 5 mm/s | 15 mm/s | einwärts und auswärts öffnende Drehfenster, einwärts und auswärts öffnende Kippfenster, einwärts und auswärts öffnende Klappfenster, auswärts öffnende Senkklappfenster, auswärts öffnende Parallelausstellfenster | https://cdn.ais-online.de/m2/13/61713/images/07/48807107px445x334.jpg https://cdn.ais-online.de/m2/13/61713/images/10/48807110px445x256.jpg
powered by Heinze