## GEZE
GEZE
Name | GTIN | HAN | Farbton | Werkstoff | Breite (mm) | Höhe (mm) | Tiefe (mm) | RAL-Nummer | Schutzart (IP) | Akkukapazität (Ah) | Anzahl der leeren Modulplätze | Ausgangsspannung bei DC (V) | Betriebsspannung bei AC 50 Hz (V) | Betriebstemperatur (°C) | Frequenz der Versorgungsspannung (Hz) | max. Ausgangsstrom (A) | max. Leistungsaufnahme (W) | Anschlussquerschnitt / Netz (mm²) | Anzahl der Alarmgruppen | Anzahl der Lüftungsgruppen | Restwelligkeit | Bilder
Notstromsteuerzentrale MBZ 300 N8 mit Reihenklemmen | 4042938873222 | 187322 | grau | Blech | 300,00 | 400,00 | 200,00 | 7035 | IP30 | 7,00 | 1,00 | 24,00 | 230,00 | -5,00 - 40,00 | 50,00 | 8,00 | 240,00 | 2,5 | 1 | 1 | 0,02 | https://cdn.ais-online.de/m2/13/61713/images/69/48854169px286x334.jpg
powered by Heinze