## GEZE
GEZE
Name | GTIN | HAN | Art Zubehör | Farbton | Breite (mm) | Höhe (mm) | Tiefe (mm) | Anschlussart | Schutzart (IP) | Betriebsspannung bei AC 50 Hz (V) | Betriebsspannung bei DC (V) | Betriebsstrom (A) | Betriebstemperatur (°C) | Gewicht (kg) | Länge des Anschlusskabels (m) | max. relative Luftfeuchte (%) | Sendefrequenz (GHz) | max. Montagehöhe | min. Montagehöhe | Farbe (Herstellerbezeichnung) | Bilder
Radarbewegungsmelder GC 308 |  |  | Bewegungsmelder | nach RAL-Farbkarte, schwarz, silber, weiß | 120,00 | 50,00 | 50,00 | Stecker | IP54 | 12,00 - 24,00 | 12,00 - 24,00 | 0,10 | -20,00 - 55,00 | 0,12 | 2,50 | 95,00 | 24,15 | 4 m | 1.8 m | nirofarbig | https://cdn.ais-online.de/m2/13/61713/images/66/48864766px445x334.jpg https://cdn.ais-online.de/m2/13/61713/images/60/48864760px441x334.jpg https://cdn.ais-online.de/m2/13/61713/images/72/48864772px442x334.jpg https://cdn.ais-online.de/m2/13/61713/images/75/48864775px445x325.jpg https://cdn.ais-online.de/m2/13/61713/images/78/48864778px445x316.jpg https://cdn.ais-online.de/m2/13/61713/images/81/48864781px411x334.jpg
Radarbewegungsmelder GC 308, nach RAL | 4066876003886 | 203606 | Bewegungsmelder | nach RAL-Farbkarte, schwarz, silber, weiß | 120,00 | 50,00 | 50,00 | Stecker | IP54 | 12,00 - 24,00 | 12,00 - 24,00 | 0,10 | -20,00 - 55,00 | 0,12 | 2,50 | 95,00 | 24,15 | 4 m | 1.8 m | nirofarbig
Radarbewegungsmelder GC 308, nirofarbig | 4066876003879 | 203605 | Bewegungsmelder | nach RAL-Farbkarte, schwarz, silber, weiß | 120,00 | 50,00 | 50,00 | Stecker | IP54 | 12,00 - 24,00 | 12,00 - 24,00 | 0,10 | -20,00 - 55,00 | 0,12 | 2,50 | 95,00 | 24,15 | 4 m | 1.8 m | nirofarbig | https://cdn.ais-online.de/m2/13/61713/images/72/48864772px442x334.jpg
Radarbewegungsmelder GC 308, schwarz | 4066876003855 | 203603 | Bewegungsmelder | nach RAL-Farbkarte, schwarz, silber, weiß | 120,00 | 50,00 | 50,00 | Stecker | IP54 | 12,00 - 24,00 | 12,00 - 24,00 | 0,10 | -20,00 - 55,00 | 0,12 | 2,50 | 95,00 | 24,15 | 4 m | 1.8 m | nirofarbig | https://cdn.ais-online.de/m2/13/61713/images/66/48864766px445x334.jpg https://cdn.ais-online.de/m2/13/61713/images/75/48864775px445x325.jpg https://cdn.ais-online.de/m2/13/61713/images/78/48864778px445x316.jpg https://cdn.ais-online.de/m2/13/61713/images/81/48864781px411x334.jpg
Radarbewegungsmelder GC 308, weiß | 4066876003862 | 203604 | Bewegungsmelder | nach RAL-Farbkarte, schwarz, silber, weiß | 120,00 | 50,00 | 50,00 | Stecker | IP54 | 12,00 - 24,00 | 12,00 - 24,00 | 0,10 | -20,00 - 55,00 | 0,12 | 2,50 | 95,00 | 24,15 | 4 m | 1.8 m | nirofarbig | https://cdn.ais-online.de/m2/13/61713/images/60/48864760px441x334.jpg
powered by Heinze