## GEZE
GEZE
Name | GTIN | HAN | Farbton | Oberfläche | Werkstoff | Breite (mm) | Höhe (mm) | Tiefe (mm) | RAL-Nummer | Schutzart (IP) | Akkukapazität (Ah) | Ausgangsspannung bei DC (V) | Betriebsspannung bei AC 50 Hz (V) | Betriebstemperatur (°C) | max. Ausgangsstrom (A) | max. Leistungsaufnahme (W) | Anschlussquerschnitt / Netz (mm²) | Anzahl der Alarmgruppen | Anzahl der Lüftungsgruppen | Restwelligkeit | Bilder
Treppenhauszentrale THZ Comfort N4, orange | 4042938907835 | 190783 | orange | lackiert | Aluminium-Druckguss | 140,00 | 248,00 | 85,00 | 2011 | IP30 | 2,30 | 24,00 | 230,00 | -5,00 - 40,00 | 4,50 | 120,00 | 1,5 | 1 | 1 | 0,02 | https://cdn.ais-online.de/m2/13/61713/images/45/48858445px445x334.jpg
powered by Heinze