## Gilgen Door Systems
Gilgen Door Systems
Name | HAN | Antriebsart | Art Türanlage | Flügelanordnung Schiebetüranlage | Klasse Einbruchhemmung | Öffnungsart | Verglasung | Geschwindigkeit | Öffnungsrichtung | Schutzart (IP) | Anzahl Flügel | Dicke Verglasung (mm) | Durchgangsbreite (mm) | Durchgangshöhe (mm) | Höhe Antriebskasten | Tiefe Antriebskasten | Bilder
Automatischer Schiebetürantrieb SL 35 |  | automatisch | Türanlage (baumustergeprüft), Türanlage für Flucht-/Rettungswege | parallel | RC 2, RC 3 | Schiebetür | Doppelverglasung, Dreifachverglasung, Einscheibensicherheitsglas ESG, Sicherheitsverglasung VSG | max. 0,8 m/s | Schiebefunktion | IP23 | 1,00 - 4,00 | 6,00 - 38,00 | 700,00 - 4.000,00 | 0,00 - 3.000,00 | 140 mm, 100 mm | 175 mm, 205 mm, 275 mm, 237,5 mm, 337,5 mm, 267,5 mm | https://cdn.ais-online.de/m2/47/5265647/images/11/44207711px1600x900.jpg https://cdn.ais-online.de/m2/47/5265647/images/97/44207697px1600x900.jpg https://cdn.ais-online.de/m2/47/5265647/images/13/44207713px1600x900.jpg https://cdn.ais-online.de/m2/47/5265647/images/05/44207705px1600x900.jpg https://cdn.ais-online.de/m2/47/5265647/images/21/44207721px655x844.jpg https://cdn.ais-online.de/m2/47/5265647/images/92/44207692px835x542.jpg https://cdn.ais-online.de/m2/47/5265647/images/74/44207674px835x542.jpg https://cdn.ais-online.de/m2/47/5265647/images/86/44207686px835x542.jpg https://cdn.ais-online.de/m2/47/5265647/images/90/44207690px835x542.jpg https://cdn.ais-online.de/m2/47/5265647/images/80/44207680px835x542.jpg https://cdn.ais-online.de/m2/47/5265647/images/76/44207676px835x542.jpg https://cdn.ais-online.de/m2/47/5265647/images/88/44207688px835x542.jpg https://cdn.ais-online.de/m2/47/5265647/images/78/44207678px835x542.jpg https://cdn.ais-online.de/m2/47/5265647/images/82/44207682px835x542.jpg https://cdn.ais-online.de/m2/47/5265647/images/84/44207684px835x542.jpg https://cdn.ais-online.de/m2/47/5265647/images/94/44207694px835x542.jpg
Automatischer Schiebetürantrieb SL 35-C (Compact), Profilsytem PSA (Feingerahmte Schiebetür), 1-flüglig | SL 35-C_PSA_1 | automatisch | Türanlage (baumustergeprüft), Türanlage für Flucht-/Rettungswege | parallel | RC 2, RC 3 | Schiebetür | Doppelverglasung, Dreifachverglasung, Einscheibensicherheitsglas ESG, Sicherheitsverglasung VSG | max. 0,8 m/s | Schiebefunktion | IP23 | 1,00 - 4,00 | 6,00 - 38,00 | 700,00 - 4.000,00 | 0,00 - 3.000,00 | 140 mm, 100 mm | 175 mm, 205 mm, 275 mm, 237,5 mm, 337,5 mm, 267,5 mm | https://cdn.ais-online.de/m2/47/5265647/images/11/44207711px1600x900.jpg https://cdn.ais-online.de/m2/47/5265647/images/21/44207721px655x844.jpg https://cdn.ais-online.de/m2/47/5265647/images/86/44207686px835x542.jpg
Automatischer Schiebetürantrieb SL 35-C (Compact), Profilsytem PSA (Feingerahmte Schiebetür), 2-flüglig | SL 35-C_PSA_2 | automatisch | Türanlage (baumustergeprüft), Türanlage für Flucht-/Rettungswege | parallel | RC 2, RC 3 | Schiebetür | Doppelverglasung, Dreifachverglasung, Einscheibensicherheitsglas ESG, Sicherheitsverglasung VSG | max. 0,8 m/s | Schiebefunktion | IP23 | 1,00 - 4,00 | 6,00 - 38,00 | 700,00 - 4.000,00 | 0,00 - 3.000,00 | 140 mm, 100 mm | 175 mm, 205 mm, 275 mm, 237,5 mm, 337,5 mm, 267,5 mm | https://cdn.ais-online.de/m2/47/5265647/images/11/44207711px1600x900.jpg https://cdn.ais-online.de/m2/47/5265647/images/21/44207721px655x844.jpg https://cdn.ais-online.de/m2/47/5265647/images/86/44207686px835x542.jpg
Automatischer Schiebetürantrieb SL 35-C (Compact), Profilsytem PSF (Ganzglas-Schiebetür), 1-flüglig | SL 35-C_PSF_1 | automatisch | Türanlage (baumustergeprüft), Türanlage für Flucht-/Rettungswege | parallel | RC 2, RC 3 | Schiebetür | Doppelverglasung, Dreifachverglasung, Einscheibensicherheitsglas ESG, Sicherheitsverglasung VSG | max. 0,8 m/s | Schiebefunktion | IP23 | 1,00 - 4,00 | 6,00 - 38,00 | 700,00 - 4.000,00 | 0,00 - 3.000,00 | 140 mm, 100 mm | 175 mm, 205 mm, 275 mm, 237,5 mm, 337,5 mm, 267,5 mm | https://cdn.ais-online.de/m2/47/5265647/images/13/44207713px1600x900.jpg https://cdn.ais-online.de/m2/47/5265647/images/21/44207721px655x844.jpg https://cdn.ais-online.de/m2/47/5265647/images/84/44207684px835x542.jpg
Automatischer Schiebetürantrieb SL 35-C (Compact), Profilsytem PSF (Ganzglas-Schiebetür), 2-flüglig | SL 35-C_PSF_2 | automatisch | Türanlage (baumustergeprüft), Türanlage für Flucht-/Rettungswege | parallel | RC 2, RC 3 | Schiebetür | Doppelverglasung, Dreifachverglasung, Einscheibensicherheitsglas ESG, Sicherheitsverglasung VSG | max. 0,8 m/s | Schiebefunktion | IP23 | 1,00 - 4,00 | 6,00 - 38,00 | 700,00 - 4.000,00 | 0,00 - 3.000,00 | 140 mm, 100 mm | 175 mm, 205 mm, 275 mm, 237,5 mm, 337,5 mm, 267,5 mm | https://cdn.ais-online.de/m2/47/5265647/images/13/44207713px1600x900.jpg https://cdn.ais-online.de/m2/47/5265647/images/21/44207721px655x844.jpg https://cdn.ais-online.de/m2/47/5265647/images/84/44207684px835x542.jpg
Automatischer Schiebetürantrieb SL 35-C (Compact), Profilsytem PST (Thermisch getrennte Schiebetür), 1-flüglig | SL 35-C_PST_1 | automatisch | Türanlage (baumustergeprüft), Türanlage für Flucht-/Rettungswege | parallel | RC 2, RC 3 | Schiebetür | Doppelverglasung, Dreifachverglasung, Einscheibensicherheitsglas ESG, Sicherheitsverglasung VSG | max. 0,8 m/s | Schiebefunktion | IP23 | 1,00 - 4,00 | 6,00 - 38,00 | 700,00 - 4.000,00 | 0,00 - 3.000,00 | 140 mm, 100 mm | 175 mm, 205 mm, 275 mm, 237,5 mm, 337,5 mm, 267,5 mm | https://cdn.ais-online.de/m2/47/5265647/images/97/44207697px1600x900.jpg https://cdn.ais-online.de/m2/47/5265647/images/21/44207721px655x844.jpg https://cdn.ais-online.de/m2/47/5265647/images/90/44207690px835x542.jpg
Automatischer Schiebetürantrieb SL 35-C (Compact), Profilsytem PST (Thermisch getrennte Schiebetür), 2-flüglig | SL 35-C_PST_2 | automatisch | Türanlage (baumustergeprüft), Türanlage für Flucht-/Rettungswege | parallel | RC 2, RC 3 | Schiebetür | Doppelverglasung, Dreifachverglasung, Einscheibensicherheitsglas ESG, Sicherheitsverglasung VSG | max. 0,8 m/s | Schiebefunktion | IP23 | 1,00 - 4,00 | 6,00 - 38,00 | 700,00 - 4.000,00 | 0,00 - 3.000,00 | 140 mm, 100 mm | 175 mm, 205 mm, 275 mm, 237,5 mm, 337,5 mm, 267,5 mm | https://cdn.ais-online.de/m2/47/5265647/images/97/44207697px1600x900.jpg https://cdn.ais-online.de/m2/47/5265647/images/21/44207721px655x844.jpg https://cdn.ais-online.de/m2/47/5265647/images/90/44207690px835x542.jpg
Automatischer Schiebetürantrieb SL 35-C (Compact), Profilsytem PSXP (Standard-Schiebetür), 1-flüglig | SL 35-C_PSXP_1 | automatisch | Türanlage (baumustergeprüft), Türanlage für Flucht-/Rettungswege | parallel | RC 2, RC 3 | Schiebetür | Doppelverglasung, Dreifachverglasung, Einscheibensicherheitsglas ESG, Sicherheitsverglasung VSG | max. 0,8 m/s | Schiebefunktion | IP23 | 1,00 - 4,00 | 6,00 - 38,00 | 700,00 - 4.000,00 | 0,00 - 3.000,00 | 140 mm, 100 mm | 175 mm, 205 mm, 275 mm, 237,5 mm, 337,5 mm, 267,5 mm | https://cdn.ais-online.de/m2/47/5265647/images/05/44207705px1600x900.jpg https://cdn.ais-online.de/m2/47/5265647/images/21/44207721px655x844.jpg https://cdn.ais-online.de/m2/47/5265647/images/88/44207688px835x542.jpg
Automatischer Schiebetürantrieb SL 35-C (Compact), Profilsytem PSXP (Standard-Schiebetür), 2-flüglig | SL 35-C_PSXP_2 | automatisch | Türanlage (baumustergeprüft), Türanlage für Flucht-/Rettungswege | parallel | RC 2, RC 3 | Schiebetür | Doppelverglasung, Dreifachverglasung, Einscheibensicherheitsglas ESG, Sicherheitsverglasung VSG | max. 0,8 m/s | Schiebefunktion | IP23 | 1,00 - 4,00 | 6,00 - 38,00 | 700,00 - 4.000,00 | 0,00 - 3.000,00 | 140 mm, 100 mm | 175 mm, 205 mm, 275 mm, 237,5 mm, 337,5 mm, 267,5 mm | https://cdn.ais-online.de/m2/47/5265647/images/05/44207705px1600x900.jpg https://cdn.ais-online.de/m2/47/5265647/images/21/44207721px655x844.jpg https://cdn.ais-online.de/m2/47/5265647/images/88/44207688px835x542.jpg
Automatischer Schiebetürantrieb SL 35-S (Standard), Profilsytem PSA (Feingerahmte Schiebetür), 1-flüglig | SL 35-S_PSA_1 | automatisch | Türanlage (baumustergeprüft), Türanlage für Flucht-/Rettungswege | parallel | RC 2, RC 3 | Schiebetür | Doppelverglasung, Dreifachverglasung, Einscheibensicherheitsglas ESG, Sicherheitsverglasung VSG | max. 0,8 m/s | Schiebefunktion | IP23 | 1,00 - 4,00 | 6,00 - 38,00 | 700,00 - 4.000,00 | 0,00 - 3.000,00 | 140 mm, 100 mm | 175 mm, 205 mm, 275 mm, 237,5 mm, 337,5 mm, 267,5 mm | https://cdn.ais-online.de/m2/47/5265647/images/11/44207711px1600x900.jpg https://cdn.ais-online.de/m2/47/5265647/images/21/44207721px655x844.jpg https://cdn.ais-online.de/m2/47/5265647/images/92/44207692px835x542.jpg
Automatischer Schiebetürantrieb SL 35-S (Standard), Profilsytem PSA (Feingerahmte Schiebetür), 2-flüglig | SL 35-S_PSA_2 | automatisch | Türanlage (baumustergeprüft), Türanlage für Flucht-/Rettungswege | parallel | RC 2, RC 3 | Schiebetür | Doppelverglasung, Dreifachverglasung, Einscheibensicherheitsglas ESG, Sicherheitsverglasung VSG | max. 0,8 m/s | Schiebefunktion | IP23 | 1,00 - 4,00 | 6,00 - 38,00 | 700,00 - 4.000,00 | 0,00 - 3.000,00 | 140 mm, 100 mm | 175 mm, 205 mm, 275 mm, 237,5 mm, 337,5 mm, 267,5 mm | https://cdn.ais-online.de/m2/47/5265647/images/11/44207711px1600x900.jpg https://cdn.ais-online.de/m2/47/5265647/images/21/44207721px655x844.jpg https://cdn.ais-online.de/m2/47/5265647/images/92/44207692px835x542.jpg
Automatischer Schiebetürantrieb SL 35-S (Standard), Profilsytem PSF (Ganzglas-Schiebetür), 1-flüglig | SL 35-S_PSF_1 | automatisch | Türanlage (baumustergeprüft), Türanlage für Flucht-/Rettungswege | parallel | RC 2, RC 3 | Schiebetür | Doppelverglasung, Dreifachverglasung, Einscheibensicherheitsglas ESG, Sicherheitsverglasung VSG | max. 0,8 m/s | Schiebefunktion | IP23 | 1,00 - 4,00 | 6,00 - 38,00 | 700,00 - 4.000,00 | 0,00 - 3.000,00 | 140 mm, 100 mm | 175 mm, 205 mm, 275 mm, 237,5 mm, 337,5 mm, 267,5 mm | https://cdn.ais-online.de/m2/47/5265647/images/13/44207713px1600x900.jpg https://cdn.ais-online.de/m2/47/5265647/images/21/44207721px655x844.jpg https://cdn.ais-online.de/m2/47/5265647/images/80/44207680px835x542.jpg
Automatischer Schiebetürantrieb SL 35-S (Standard), Profilsytem PSF (Ganzglas-Schiebetür), 2-flüglig | SL 35-S_PSF_2 | automatisch | Türanlage (baumustergeprüft), Türanlage für Flucht-/Rettungswege | parallel | RC 2, RC 3 | Schiebetür | Doppelverglasung, Dreifachverglasung, Einscheibensicherheitsglas ESG, Sicherheitsverglasung VSG | max. 0,8 m/s | Schiebefunktion | IP23 | 1,00 - 4,00 | 6,00 - 38,00 | 700,00 - 4.000,00 | 0,00 - 3.000,00 | 140 mm, 100 mm | 175 mm, 205 mm, 275 mm, 237,5 mm, 337,5 mm, 267,5 mm | https://cdn.ais-online.de/m2/47/5265647/images/13/44207713px1600x900.jpg https://cdn.ais-online.de/m2/47/5265647/images/21/44207721px655x844.jpg https://cdn.ais-online.de/m2/47/5265647/images/80/44207680px835x542.jpg
Automatischer Schiebetürantrieb SL 35-S (Standard), Profilsytem PST (Thermisch getrennte Schiebetür), 1-flüglig | SL 35-S_PST_1 | automatisch | Türanlage (baumustergeprüft), Türanlage für Flucht-/Rettungswege | parallel | RC 2, RC 3 | Schiebetür | Doppelverglasung, Dreifachverglasung, Einscheibensicherheitsglas ESG, Sicherheitsverglasung VSG | max. 0,8 m/s | Schiebefunktion | IP23 | 1,00 - 4,00 | 6,00 - 38,00 | 700,00 - 4.000,00 | 0,00 - 3.000,00 | 140 mm, 100 mm | 175 mm, 205 mm, 275 mm, 237,5 mm, 337,5 mm, 267,5 mm | https://cdn.ais-online.de/m2/47/5265647/images/97/44207697px1600x900.jpg https://cdn.ais-online.de/m2/47/5265647/images/21/44207721px655x844.jpg https://cdn.ais-online.de/m2/47/5265647/images/76/44207676px835x542.jpg
Automatischer Schiebetürantrieb SL 35-S (Standard), Profilsytem PST (Thermisch getrennte Schiebetür), 2-flüglig | SL 35-S_PST_2 | automatisch | Türanlage (baumustergeprüft), Türanlage für Flucht-/Rettungswege | parallel | RC 2, RC 3 | Schiebetür | Doppelverglasung, Dreifachverglasung, Einscheibensicherheitsglas ESG, Sicherheitsverglasung VSG | max. 0,8 m/s | Schiebefunktion | IP23 | 1,00 - 4,00 | 6,00 - 38,00 | 700,00 - 4.000,00 | 0,00 - 3.000,00 | 140 mm, 100 mm | 175 mm, 205 mm, 275 mm, 237,5 mm, 337,5 mm, 267,5 mm | https://cdn.ais-online.de/m2/47/5265647/images/97/44207697px1600x900.jpg https://cdn.ais-online.de/m2/47/5265647/images/21/44207721px655x844.jpg https://cdn.ais-online.de/m2/47/5265647/images/76/44207676px835x542.jpg
Automatischer Schiebetürantrieb SL 35-S (Standard), Profilsytem PSXP (Standard-Schiebetür), 1-flüglig | SL 35-S_PSXP_1 | automatisch | Türanlage (baumustergeprüft), Türanlage für Flucht-/Rettungswege | parallel | RC 2, RC 3 | Schiebetür | Doppelverglasung, Dreifachverglasung, Einscheibensicherheitsglas ESG, Sicherheitsverglasung VSG | max. 0,8 m/s | Schiebefunktion | IP23 | 1,00 - 4,00 | 6,00 - 38,00 | 700,00 - 4.000,00 | 0,00 - 3.000,00 | 140 mm, 100 mm | 175 mm, 205 mm, 275 mm, 237,5 mm, 337,5 mm, 267,5 mm | https://cdn.ais-online.de/m2/47/5265647/images/05/44207705px1600x900.jpg https://cdn.ais-online.de/m2/47/5265647/images/21/44207721px655x844.jpg https://cdn.ais-online.de/m2/47/5265647/images/94/44207694px835x542.jpg
Automatischer Schiebetürantrieb SL 35-S (Standard), Profilsytem PSXP (Standard-Schiebetür), 2-flüglig | SL 35-S_PSXP_2 | automatisch | Türanlage (baumustergeprüft), Türanlage für Flucht-/Rettungswege | parallel | RC 2, RC 3 | Schiebetür | Doppelverglasung, Dreifachverglasung, Einscheibensicherheitsglas ESG, Sicherheitsverglasung VSG | max. 0,8 m/s | Schiebefunktion | IP23 | 1,00 - 4,00 | 6,00 - 38,00 | 700,00 - 4.000,00 | 0,00 - 3.000,00 | 140 mm, 100 mm | 175 mm, 205 mm, 275 mm, 237,5 mm, 337,5 mm, 267,5 mm | https://cdn.ais-online.de/m2/47/5265647/images/05/44207705px1600x900.jpg https://cdn.ais-online.de/m2/47/5265647/images/21/44207721px655x844.jpg https://cdn.ais-online.de/m2/47/5265647/images/94/44207694px835x542.jpg
Automatischer Schiebetürantrieb SL 35-T (Teleskop), Profilsytem PSA (Feingerahmte Schiebetür), 2-flüglig | SL 35-T_PSA_2 | automatisch | Türanlage (baumustergeprüft), Türanlage für Flucht-/Rettungswege | parallel | RC 2, RC 3 | Schiebetür | Doppelverglasung, Dreifachverglasung, Einscheibensicherheitsglas ESG, Sicherheitsverglasung VSG | max. 0,8 m/s | Schiebefunktion | IP23 | 1,00 - 4,00 | 6,00 - 38,00 | 700,00 - 4.000,00 | 0,00 - 3.000,00 | 140 mm, 100 mm | 175 mm, 205 mm, 275 mm, 237,5 mm, 337,5 mm, 267,5 mm | https://cdn.ais-online.de/m2/47/5265647/images/11/44207711px1600x900.jpg https://cdn.ais-online.de/m2/47/5265647/images/21/44207721px655x844.jpg https://cdn.ais-online.de/m2/47/5265647/images/74/44207674px835x542.jpg
Automatischer Schiebetürantrieb SL 35-T (Teleskop), Profilsytem PSA (Feingerahmte Schiebetür), 4-flüglig | SL 35-T_PSA_4 | automatisch | Türanlage (baumustergeprüft), Türanlage für Flucht-/Rettungswege | parallel | RC 2, RC 3 | Schiebetür | Doppelverglasung, Dreifachverglasung, Einscheibensicherheitsglas ESG, Sicherheitsverglasung VSG | max. 0,8 m/s | Schiebefunktion | IP23 | 1,00 - 4,00 | 6,00 - 38,00 | 700,00 - 4.000,00 | 0,00 - 3.000,00 | 140 mm, 100 mm | 175 mm, 205 mm, 275 mm, 237,5 mm, 337,5 mm, 267,5 mm | https://cdn.ais-online.de/m2/47/5265647/images/11/44207711px1600x900.jpg https://cdn.ais-online.de/m2/47/5265647/images/21/44207721px655x844.jpg https://cdn.ais-online.de/m2/47/5265647/images/74/44207674px835x542.jpg
Automatischer Schiebetürantrieb SL 35-T (Teleskop), Profilsytem PST (Thermisch getrennte Schiebetür), 2-flüglig | SL 35-T_PST_2 | automatisch | Türanlage (baumustergeprüft), Türanlage für Flucht-/Rettungswege | parallel | RC 2, RC 3 | Schiebetür | Doppelverglasung, Dreifachverglasung, Einscheibensicherheitsglas ESG, Sicherheitsverglasung VSG | max. 0,8 m/s | Schiebefunktion | IP23 | 1,00 - 4,00 | 6,00 - 38,00 | 700,00 - 4.000,00 | 0,00 - 3.000,00 | 140 mm, 100 mm | 175 mm, 205 mm, 275 mm, 237,5 mm, 337,5 mm, 267,5 mm | https://cdn.ais-online.de/m2/47/5265647/images/97/44207697px1600x900.jpg https://cdn.ais-online.de/m2/47/5265647/images/21/44207721px655x844.jpg https://cdn.ais-online.de/m2/47/5265647/images/78/44207678px835x542.jpg
Automatischer Schiebetürantrieb SL 35-T (Teleskop), Profilsytem PST (Thermisch getrennte Schiebetür), 4-flüglig | SL 35-T_PST_4 | automatisch | Türanlage (baumustergeprüft), Türanlage für Flucht-/Rettungswege | parallel | RC 2, RC 3 | Schiebetür | Doppelverglasung, Dreifachverglasung, Einscheibensicherheitsglas ESG, Sicherheitsverglasung VSG | max. 0,8 m/s | Schiebefunktion | IP23 | 1,00 - 4,00 | 6,00 - 38,00 | 700,00 - 4.000,00 | 0,00 - 3.000,00 | 140 mm, 100 mm | 175 mm, 205 mm, 275 mm, 237,5 mm, 337,5 mm, 267,5 mm | https://cdn.ais-online.de/m2/47/5265647/images/97/44207697px1600x900.jpg https://cdn.ais-online.de/m2/47/5265647/images/21/44207721px655x844.jpg https://cdn.ais-online.de/m2/47/5265647/images/78/44207678px835x542.jpg
Automatischer Schiebetürantrieb SL 35-T (Teleskop), Profilsytem PSXP (Standard-Schiebetür), 2-flüglig | SL 35-T_PSXP_2 | automatisch | Türanlage (baumustergeprüft), Türanlage für Flucht-/Rettungswege | parallel | RC 2, RC 3 | Schiebetür | Doppelverglasung, Dreifachverglasung, Einscheibensicherheitsglas ESG, Sicherheitsverglasung VSG | max. 0,8 m/s | Schiebefunktion | IP23 | 1,00 - 4,00 | 6,00 - 38,00 | 700,00 - 4.000,00 | 0,00 - 3.000,00 | 140 mm, 100 mm | 175 mm, 205 mm, 275 mm, 237,5 mm, 337,5 mm, 267,5 mm | https://cdn.ais-online.de/m2/47/5265647/images/05/44207705px1600x900.jpg https://cdn.ais-online.de/m2/47/5265647/images/21/44207721px655x844.jpg https://cdn.ais-online.de/m2/47/5265647/images/82/44207682px835x542.jpg
Automatischer Schiebetürantrieb SL 35-T (Teleskop), Profilsytem PSXP (Standard-Schiebetür), 4-flüglig | SL 35-T_PSXP_4 | automatisch | Türanlage (baumustergeprüft), Türanlage für Flucht-/Rettungswege | parallel | RC 2, RC 3 | Schiebetür | Doppelverglasung, Dreifachverglasung, Einscheibensicherheitsglas ESG, Sicherheitsverglasung VSG | max. 0,8 m/s | Schiebefunktion | IP23 | 1,00 - 4,00 | 6,00 - 38,00 | 700,00 - 4.000,00 | 0,00 - 3.000,00 | 140 mm, 100 mm | 175 mm, 205 mm, 275 mm, 237,5 mm, 337,5 mm, 267,5 mm | https://cdn.ais-online.de/m2/47/5265647/images/05/44207705px1600x900.jpg https://cdn.ais-online.de/m2/47/5265647/images/21/44207721px655x844.jpg https://cdn.ais-online.de/m2/47/5265647/images/82/44207682px835x542.jpg
powered by Heinze