## Gilgen Door Systems
Gilgen Door Systems
Name | HAN | Einsatzort | Montageart | Werkstoff | Breite (mm) | Höhe (mm) | Tiefe (mm) | Betriebsspannung | Notbetrieb | Schutzart (IP) | Wirkungsweise | Gewicht (kg) | Leistungsaufnahme (W) | Max. Gewicht des Tür-/Torflügels (kg) | max. relative Luftfeuchte (%) | Nennleistung (W) | Öffnungswinkel Tür (Grad) | Drehmoment Abtriebswelle | Geeignet für Türgröße (1-flüglig) | Geeignet für Türgröße (2-flüglig) | Kraftübertragung | Öffnungsgeschwindigkeit | Schließgeschwindigkeit | Spannungsversorgung externe Verbraucher | Standby-Verbrauch | Sturztiefe Normalgestänge | Sturztiefe Gleitgestänge | Bilder
Drehflügeltürantrieb FD 10 | FD 10 | innen | Kopfmontage (Sturzmontage), bandseitig, Kopfmontage (Sturzmont.), bandgegenseit., Türblattmontage, bandgegenseitig, Türblattmontage, bandseitig | Aluminium, Edelstahl | 730,00 | 70,00 | 125,00 | 230 V | mit Nothandbetrieb | IP20 | elektromechanisch | 8,20 | 350,00 | 150,00 | 85,00 | 100,00 | 105,00 | perm. max. 56 Nm, kurz. max. 165 Nm | 730 - 1100 mm | 1460 - 2200 mm | Normalgestänge (drückend), Gleitgestänge (drückend und ziehend) | max. 40°/s | max. 40°/s | 24 V | 4 W | max. 250 mm | -50 / +150 mm | https://cdn.ais-online.de/m2/47/5265647/images/99/44207699px1600x900.jpg
powered by Heinze