## Gira
Gira
Name | GTIN | HAN | Farbton | Montageart | Oberfläche | Werkstoff | Höhe (mm) | Sensortyp | Spannungsart | Ansprechhelligkeit (lx) | Ausschaltverzögerung (Sek) | Durchmesser (mm) | Erfassungsfeld Durchmesser auf Fußboden (mm) | Erfassungswinkel horizontal (Grad) | max. Einschaltstrom (A) | Nennspannung (V) | Netzfrequenz (Hz) | Optimale Montagehöhe (m) | Schwenkbereich Sensor, horizontal (Grad) | Schwenkbereich Sensor, vertikal (Grad) | Temperatur (°C) | Geeignet für Wandmontage | Geeignet für Deckenmontage | Bilder
Gira Präsenzmelder und Bewegungsmelder 360 Kompakt | 4010337019381 | 239902 | weiß | auf Putz | glänzend | Kunststoff, Thermoplast | 63,00 | passiv Infrarot | AC | 5,00 - 2.000,00 | 10,00 | 103,00 | 20.000,00 | 360,00 | 16,00 | 230,00 | 50,00 - 60,00 | 2,20 | 360,00 | 360,00 | 0,00 - 35,00 | nein | ja | https://cdn.ais-online.de/m2/70/63470/images/40/42738240px850x535.jpg https://cdn.ais-online.de/m2/70/63470/images/42/45005942px1205x759.jpg
powered by Heinze