## Gorter Deutschland
Gorter Deutschland
Name | HAN | Einbauteil, Dach | Farbton | Fluchtweg | Form | Oberfläche | Öffnungsart | Werkstoff | Breite (mm) | Länge (mm) | Anschlagseite Dachfenster/Dachausstieg | Bedienung | Klasse Durchwurfhemmung | Klasse Luftdurchlässigkeit | RAL-Nummer | Schlagregendichtheitsklasse | Werkstoff/Konstruktion Aufsetzkranz | Windlastklasse | Dachneigung (Grad) | Höhe Lichtkuppelaufsetzkranz (m) | Öffnungswinkel (Grad) | Schneelast (kN/m²) | Widerstandsfähigkeit gegen Windlast (Pa) | Luftschalldämmung (dB) | Belastungsklasse | Widerstand gegen dauerhafte Belastung (kg/m²) | Gewicht | Bilder
Gorter Dachausstieg RHT in Standardabmessungen |  | Dachausstieg | grau, nach RAL-Farbkarte, weiß | Notausgang | rechteckig | pulverbeschichtet | Klappflügel | Aluminium, Stahl | 700,00 - 1.000,00 | 1.000,00 - 3.000,00 | seitlich | elektrisch, manuell | P5A | 3 (600 Pa) | 7047, 9010 | E (größer 600 Pa) | Aluminium, Stahl | E (größer 2000 Pa) | 0,00 - 30,00 | 0,19 - 0,38 | 90,00 | 3,97 | 3.000,00 | 26 | Klasse 5 | 1050 | 134 kg, 68 kg, 84 kg, 56 kg, 101 kg, 120 kg, 65 kg | https://cdn.ais-online.de/m2/24/2374724/images/26/48690326px8858x3602.jpg https://cdn.ais-online.de/m2/24/2374724/images/27/48690327px4346x3003.webp https://cdn.ais-online.de/m2/24/2374724/images/28/48690328px3264x2448.jpg https://cdn.ais-online.de/m2/24/2374724/images/29/48690329px4032x3024.jpg https://cdn.ais-online.de/m2/24/2374724/images/30/48690330px6040x4028.jpg https://cdn.ais-online.de/m2/24/2374724/images/31/48690331px4200x2799.jpg https://cdn.ais-online.de/m2/24/2374724/images/33/48690333px4160x3007.jpg https://cdn.ais-online.de/m2/24/2374724/images/34/48690334px2848x4272.jpg https://cdn.ais-online.de/m2/24/2374724/images/35/48690335px2592x3888.jpg
RHT1010: 1000 x 1000 mm | RHT1010 | Dachausstieg | grau, nach RAL-Farbkarte, weiß | Notausgang | rechteckig | pulverbeschichtet | Klappflügel | Aluminium, Stahl | 700,00 - 1.000,00 | 1.000,00 - 3.000,00 | seitlich | elektrisch, manuell | P5A | 3 (600 Pa) | 7047, 9010 | E (größer 600 Pa) | Aluminium, Stahl | E (größer 2000 Pa) | 0,00 - 30,00 | 0,19 - 0,38 | 90,00 | 3,97 | 3.000,00 | 26 | Klasse 5 | 1050 | 134 kg, 68 kg, 84 kg, 56 kg, 101 kg, 120 kg, 65 kg | https://cdn.ais-online.de/m2/24/2374724/images/26/48690326px8858x3602.jpg https://cdn.ais-online.de/m2/24/2374724/images/27/48690327px4346x3003.webp https://cdn.ais-online.de/m2/24/2374724/images/28/48690328px3264x2448.jpg https://cdn.ais-online.de/m2/24/2374724/images/29/48690329px4032x3024.jpg https://cdn.ais-online.de/m2/24/2374724/images/30/48690330px6040x4028.jpg https://cdn.ais-online.de/m2/24/2374724/images/31/48690331px4200x2799.jpg https://cdn.ais-online.de/m2/24/2374724/images/33/48690333px4160x3007.jpg https://cdn.ais-online.de/m2/24/2374724/images/34/48690334px2848x4272.jpg https://cdn.ais-online.de/m2/24/2374724/images/35/48690335px2592x3888.jpg
RHT1015: 1000 x 1500 mm | RHT1015 | Dachausstieg | grau, nach RAL-Farbkarte, weiß | Notausgang | rechteckig | pulverbeschichtet | Klappflügel | Aluminium, Stahl | 700,00 - 1.000,00 | 1.000,00 - 3.000,00 | seitlich | elektrisch, manuell | P5A | 3 (600 Pa) | 7047, 9010 | E (größer 600 Pa) | Aluminium, Stahl | E (größer 2000 Pa) | 0,00 - 30,00 | 0,19 - 0,38 | 90,00 | 3,97 | 3.000,00 | 26 | Klasse 5 | 1050 | 134 kg, 68 kg, 84 kg, 56 kg, 101 kg, 120 kg, 65 kg | https://cdn.ais-online.de/m2/24/2374724/images/26/48690326px8858x3602.jpg https://cdn.ais-online.de/m2/24/2374724/images/27/48690327px4346x3003.webp https://cdn.ais-online.de/m2/24/2374724/images/28/48690328px3264x2448.jpg https://cdn.ais-online.de/m2/24/2374724/images/29/48690329px4032x3024.jpg https://cdn.ais-online.de/m2/24/2374724/images/30/48690330px6040x4028.jpg https://cdn.ais-online.de/m2/24/2374724/images/31/48690331px4200x2799.jpg https://cdn.ais-online.de/m2/24/2374724/images/33/48690333px4160x3007.jpg https://cdn.ais-online.de/m2/24/2374724/images/34/48690334px2848x4272.jpg https://cdn.ais-online.de/m2/24/2374724/images/35/48690335px2592x3888.jpg
RHT1020: 1000 x 2000 mm | RHT1020 | Dachausstieg | grau, nach RAL-Farbkarte, weiß | Notausgang | rechteckig | pulverbeschichtet | Klappflügel | Aluminium, Stahl | 700,00 - 1.000,00 | 1.000,00 - 3.000,00 | seitlich | elektrisch, manuell | P5A | 3 (600 Pa) | 7047, 9010 | E (größer 600 Pa) | Aluminium, Stahl | E (größer 2000 Pa) | 0,00 - 30,00 | 0,19 - 0,38 | 90,00 | 3,97 | 3.000,00 | 26 | Klasse 5 | 1050 | 134 kg, 68 kg, 84 kg, 56 kg, 101 kg, 120 kg, 65 kg | https://cdn.ais-online.de/m2/24/2374724/images/26/48690326px8858x3602.jpg https://cdn.ais-online.de/m2/24/2374724/images/27/48690327px4346x3003.webp https://cdn.ais-online.de/m2/24/2374724/images/28/48690328px3264x2448.jpg https://cdn.ais-online.de/m2/24/2374724/images/29/48690329px4032x3024.jpg https://cdn.ais-online.de/m2/24/2374724/images/30/48690330px6040x4028.jpg https://cdn.ais-online.de/m2/24/2374724/images/31/48690331px4200x2799.jpg https://cdn.ais-online.de/m2/24/2374724/images/33/48690333px4160x3007.jpg https://cdn.ais-online.de/m2/24/2374724/images/34/48690334px2848x4272.jpg https://cdn.ais-online.de/m2/24/2374724/images/35/48690335px2592x3888.jpg
RHT1025: 1000 x 2500 mm | RHT1025 | Dachausstieg | grau, nach RAL-Farbkarte, weiß | Notausgang | rechteckig | pulverbeschichtet | Klappflügel | Aluminium, Stahl | 700,00 - 1.000,00 | 1.000,00 - 3.000,00 | seitlich | elektrisch, manuell | P5A | 3 (600 Pa) | 7047, 9010 | E (größer 600 Pa) | Aluminium, Stahl | E (größer 2000 Pa) | 0,00 - 30,00 | 0,19 - 0,38 | 90,00 | 3,97 | 3.000,00 | 26 | Klasse 5 | 1050 | 134 kg, 68 kg, 84 kg, 56 kg, 101 kg, 120 kg, 65 kg | https://cdn.ais-online.de/m2/24/2374724/images/26/48690326px8858x3602.jpg https://cdn.ais-online.de/m2/24/2374724/images/27/48690327px4346x3003.webp https://cdn.ais-online.de/m2/24/2374724/images/28/48690328px3264x2448.jpg https://cdn.ais-online.de/m2/24/2374724/images/29/48690329px4032x3024.jpg https://cdn.ais-online.de/m2/24/2374724/images/30/48690330px6040x4028.jpg https://cdn.ais-online.de/m2/24/2374724/images/31/48690331px4200x2799.jpg https://cdn.ais-online.de/m2/24/2374724/images/33/48690333px4160x3007.jpg https://cdn.ais-online.de/m2/24/2374724/images/34/48690334px2848x4272.jpg https://cdn.ais-online.de/m2/24/2374724/images/35/48690335px2592x3888.jpg
RHT1030: 1000 x 3000 mm | RHT1030 | Dachausstieg | grau, nach RAL-Farbkarte, weiß | Notausgang | rechteckig | pulverbeschichtet | Klappflügel | Aluminium, Stahl | 700,00 - 1.000,00 | 1.000,00 - 3.000,00 | seitlich | elektrisch, manuell | P5A | 3 (600 Pa) | 7047, 9010 | E (größer 600 Pa) | Aluminium, Stahl | E (größer 2000 Pa) | 0,00 - 30,00 | 0,19 - 0,38 | 90,00 | 3,97 | 3.000,00 | 26 | Klasse 5 | 1050 | 134 kg, 68 kg, 84 kg, 56 kg, 101 kg, 120 kg, 65 kg | https://cdn.ais-online.de/m2/24/2374724/images/26/48690326px8858x3602.jpg https://cdn.ais-online.de/m2/24/2374724/images/27/48690327px4346x3003.webp https://cdn.ais-online.de/m2/24/2374724/images/28/48690328px3264x2448.jpg https://cdn.ais-online.de/m2/24/2374724/images/29/48690329px4032x3024.jpg https://cdn.ais-online.de/m2/24/2374724/images/30/48690330px6040x4028.jpg https://cdn.ais-online.de/m2/24/2374724/images/31/48690331px4200x2799.jpg https://cdn.ais-online.de/m2/24/2374724/images/33/48690333px4160x3007.jpg https://cdn.ais-online.de/m2/24/2374724/images/34/48690334px2848x4272.jpg https://cdn.ais-online.de/m2/24/2374724/images/35/48690335px2592x3888.jpg
RHT7010: 700 x 1000 mm | RHT7010 | Dachausstieg | grau, nach RAL-Farbkarte, weiß | Notausgang | rechteckig | pulverbeschichtet | Klappflügel | Aluminium, Stahl | 700,00 - 1.000,00 | 1.000,00 - 3.000,00 | seitlich | elektrisch, manuell | P5A | 3 (600 Pa) | 7047, 9010 | E (größer 600 Pa) | Aluminium, Stahl | E (größer 2000 Pa) | 0,00 - 30,00 | 0,19 - 0,38 | 90,00 | 3,97 | 3.000,00 | 26 | Klasse 5 | 1050 | 134 kg, 68 kg, 84 kg, 56 kg, 101 kg, 120 kg, 65 kg | https://cdn.ais-online.de/m2/24/2374724/images/26/48690326px8858x3602.jpg https://cdn.ais-online.de/m2/24/2374724/images/27/48690327px4346x3003.webp https://cdn.ais-online.de/m2/24/2374724/images/28/48690328px3264x2448.jpg https://cdn.ais-online.de/m2/24/2374724/images/29/48690329px4032x3024.jpg https://cdn.ais-online.de/m2/24/2374724/images/30/48690330px6040x4028.jpg https://cdn.ais-online.de/m2/24/2374724/images/31/48690331px4200x2799.jpg https://cdn.ais-online.de/m2/24/2374724/images/33/48690333px4160x3007.jpg https://cdn.ais-online.de/m2/24/2374724/images/34/48690334px2848x4272.jpg https://cdn.ais-online.de/m2/24/2374724/images/35/48690335px2592x3888.jpg
RHT7014: 700 x 1400 mm | RHT7014 | Dachausstieg | grau, nach RAL-Farbkarte, weiß | Notausgang | rechteckig | pulverbeschichtet | Klappflügel | Aluminium, Stahl | 700,00 - 1.000,00 | 1.000,00 - 3.000,00 | seitlich | elektrisch, manuell | P5A | 3 (600 Pa) | 7047, 9010 | E (größer 600 Pa) | Aluminium, Stahl | E (größer 2000 Pa) | 0,00 - 30,00 | 0,19 - 0,38 | 90,00 | 3,97 | 3.000,00 | 26 | Klasse 5 | 1050 | 134 kg, 68 kg, 84 kg, 56 kg, 101 kg, 120 kg, 65 kg | https://cdn.ais-online.de/m2/24/2374724/images/26/48690326px8858x3602.jpg https://cdn.ais-online.de/m2/24/2374724/images/27/48690327px4346x3003.webp https://cdn.ais-online.de/m2/24/2374724/images/28/48690328px3264x2448.jpg https://cdn.ais-online.de/m2/24/2374724/images/29/48690329px4032x3024.jpg https://cdn.ais-online.de/m2/24/2374724/images/30/48690330px6040x4028.jpg https://cdn.ais-online.de/m2/24/2374724/images/31/48690331px4200x2799.jpg https://cdn.ais-online.de/m2/24/2374724/images/33/48690333px4160x3007.jpg https://cdn.ais-online.de/m2/24/2374724/images/34/48690334px2848x4272.jpg https://cdn.ais-online.de/m2/24/2374724/images/35/48690335px2592x3888.jpg
powered by Heinze