## Gorter Deutschland
Gorter Deutschland
Name | Ausführung | Feuerbeständigkeit | Feuerwiderstandsklasse | Treppenform | Werkstoff | Werkstoff Kasten/Gehäuse | Art der Verriegelung | Bedienung | Werkstoff Trag- und Trittkonstruktion | Breite Trittstufe (mm) | Stufenabstand (mm) | Tiefe Trittstufe (mm) | Zubehör | Höhe | Maße Einbaukasten | Bilder
Gorter Scherentreppe / Bodentreppe | Scherentreppe | 60 min. | EI 60 | gerade | Aluminium | Holz | Vorhängeschloss | elektrisch, manuell | Aluminium | 350,00 - 480,00 | 250,00 | 140,00 | Optional: Verlängerung der Scherentreppe, Kompakte Steuerungseinheit 230 V AC, Motor (24 V DC), Drahtlose Funkfernbedienung, Treppenführungssystem | max. Deckenhöhe 3000 / 3500 mm, max. Deckenhöhe 3000 mm | (B x L x H): 700 x 1.200 x 250 mm, (B x L x H): 700 x 1000 x 320 mm, (B x L x H): 1.000 x 1.300 x 250 mm | https://cdn.ais-online.de/m2/24/2374724/images/74/44795574px610x488.jpg https://cdn.ais-online.de/m2/24/2374724/images/70/44795570px601x508.jpg https://cdn.ais-online.de/m2/24/2374724/images/91/45350791px593x1024.jpg https://cdn.ais-online.de/m2/24/2374724/images/62/44795562px360x234.jpg https://cdn.ais-online.de/m2/24/2374724/images/76/44795576px607x489.jpg https://cdn.ais-online.de/m2/24/2374724/images/90/45350790px666x1024.jpg https://cdn.ais-online.de/m2/24/2374724/images/68/44795568px593x485.jpg
Scherentreppe EI-60, hochfeuerbeständig | Scherentreppe | 60 min. | EI 60 | gerade | Aluminium | Holz | Vorhängeschloss | elektrisch, manuell | Aluminium | 350,00 - 480,00 | 250,00 | 140,00 | Optional: Verlängerung der Scherentreppe, Kompakte Steuerungseinheit 230 V AC, Motor (24 V DC), Drahtlose Funkfernbedienung, Treppenführungssystem | max. Deckenhöhe 3000 / 3500 mm, max. Deckenhöhe 3000 mm | (B x L x H): 700 x 1.200 x 250 mm, (B x L x H): 700 x 1000 x 320 mm, (B x L x H): 1.000 x 1.300 x 250 mm | https://cdn.ais-online.de/m2/24/2374724/images/74/44795574px610x488.jpg
Scherentreppe Large | Scherentreppe | 60 min. | EI 60 | gerade | Aluminium | Holz | Vorhängeschloss | elektrisch, manuell | Aluminium | 350,00 - 480,00 | 250,00 | 140,00 | Optional: Verlängerung der Scherentreppe, Kompakte Steuerungseinheit 230 V AC, Motor (24 V DC), Drahtlose Funkfernbedienung, Treppenführungssystem | max. Deckenhöhe 3000 / 3500 mm, max. Deckenhöhe 3000 mm | (B x L x H): 700 x 1.200 x 250 mm, (B x L x H): 700 x 1000 x 320 mm, (B x L x H): 1.000 x 1.300 x 250 mm | https://cdn.ais-online.de/m2/24/2374724/images/62/44795562px360x234.jpg https://cdn.ais-online.de/m2/24/2374724/images/76/44795576px607x489.jpg https://cdn.ais-online.de/m2/24/2374724/images/90/45350790px666x1024.jpg
Scherentreppe Large Elektrisch | Scherentreppe | 60 min. | EI 60 | gerade | Aluminium | Holz | Vorhängeschloss | elektrisch, manuell | Aluminium | 350,00 - 480,00 | 250,00 | 140,00 | Optional: Verlängerung der Scherentreppe, Kompakte Steuerungseinheit 230 V AC, Motor (24 V DC), Drahtlose Funkfernbedienung, Treppenführungssystem | max. Deckenhöhe 3000 / 3500 mm, max. Deckenhöhe 3000 mm | (B x L x H): 700 x 1.200 x 250 mm, (B x L x H): 700 x 1000 x 320 mm, (B x L x H): 1.000 x 1.300 x 250 mm | https://cdn.ais-online.de/m2/24/2374724/images/70/44795570px601x508.jpg
Scherentreppe S+ | Scherentreppe | 60 min. | EI 60 | gerade | Aluminium | Holz | Vorhängeschloss | elektrisch, manuell | Aluminium | 350,00 - 480,00 | 250,00 | 140,00 | Optional: Verlängerung der Scherentreppe, Kompakte Steuerungseinheit 230 V AC, Motor (24 V DC), Drahtlose Funkfernbedienung, Treppenführungssystem | max. Deckenhöhe 3000 / 3500 mm, max. Deckenhöhe 3000 mm | (B x L x H): 700 x 1.200 x 250 mm, (B x L x H): 700 x 1000 x 320 mm, (B x L x H): 1.000 x 1.300 x 250 mm | https://cdn.ais-online.de/m2/24/2374724/images/91/45350791px593x1024.jpg
Scherentreppe XL | Scherentreppe | 60 min. | EI 60 | gerade | Aluminium | Holz | Vorhängeschloss | elektrisch, manuell | Aluminium | 350,00 - 480,00 | 250,00 | 140,00 | Optional: Verlängerung der Scherentreppe, Kompakte Steuerungseinheit 230 V AC, Motor (24 V DC), Drahtlose Funkfernbedienung, Treppenführungssystem | max. Deckenhöhe 3000 / 3500 mm, max. Deckenhöhe 3000 mm | (B x L x H): 700 x 1.200 x 250 mm, (B x L x H): 700 x 1000 x 320 mm, (B x L x H): 1.000 x 1.300 x 250 mm | https://cdn.ais-online.de/m2/24/2374724/images/68/44795568px593x485.jpg
powered by Heinze