## Gorter Deutschland
Gorter Deutschland
Name | HAN | Einbauteil, Dach | Farbton | Fluchtweg | Form | Oberfläche | Öffnungsart | Werkstoff | Breite (mm) | Länge (mm) | Anschlagseite Dachfenster/Dachausstieg | Bedienung | Klasse Durchwurfhemmung | Klasse Luftdurchlässigkeit | RAL-Nummer | Schlagregendichtheitsklasse | Werkstoff/Konstruktion Aufsetzkranz | Windlastklasse | Dachneigung (Grad) | Höhe Lichtkuppelaufsetzkranz (m) | Öffnungswinkel (Grad) | Schneelast (kN/m²) | Widerstandsfähigkeit gegen Windlast (Pa) | Belastungsklasse | Gewicht | Luftschalldämmung (dB) | Feuerwiderstandsklasse | Bilder
RHTEI9090: 900 x 900 mm | RHTEI9090 | Dachausstieg | grau, nach RAL-Farbkarte, weiß | Notausgang | rechteckig | pulverbeschichtet | Klappflügel | Stahl | 900,00 | 900,00 | seitlich | elektrisch, manuell | P5A | 4 (größer 600 Pa) | 7011, 9010 | E (größer 600 Pa) | Stahl | E (größer 2000 Pa) | 0,00 - 5,00 | 0,19 - 0,38 | 90,00 | 3,97 | 3.000,00 | Klasse 5 | 157 kg | 25 | E 120, EI1 120, EI2 120 | https://cdn.ais-online.de/m2/24/2374724/images/56/44795556px674x529.jpg https://cdn.ais-online.de/m2/24/2374724/images/48/44795548px606x463.jpg
powered by Heinze