## GRÖMO
GRÖMO
Name | GTIN | HAN | Farbton | Form | Oberfläche | Werkstoff | Länge (mm) | Einbaulage | Ablaufleistung (l/s) | Durchmesser (mm) | Nennweite DN | Hinweis | Farbtonbezeichnung Hersteller | Bilder
GRÖMO ALUSTAR Regenstandrohr 1,0 m - mit Reinigungsdeckel |  |  | anthrazit, dunkelbraun, dunkelgrün, hellgrau, nach RAL-Farbkarte, rot, schwarz, weiß | rund | beschichtet, verzinkt | Stahl | 1.000,00 | beliebig | 5,70 - 17,40 | 110,00 - 125,00 | 80,00 - 120,00 | Aus verzinktem Stahl. Passt direkt in alle gängigen Kanalrohre. Kein zusätzliches Anschlussstück erforderlich! | Moosgrün, Testa di Moro, Hellgrau, Anthrazit, Oxydrot, Weiß, Ziegelrot, Tiefschwarz | https://cdn.ais-online.de/m2/59/59159/images/52/48494752px3744x5616.jpg https://cdn.ais-online.de/m2/59/59159/images/46/46037946px3744x5616.jpg https://cdn.ais-online.de/m2/59/59159/images/58/46037958px3744x5616.jpg https://cdn.ais-online.de/m2/59/59159/images/38/46037938px3744x5616.jpg https://cdn.ais-online.de/m2/59/59159/images/62/46037962px3744x5616.jpg https://cdn.ais-online.de/m2/59/59159/images/66/46037966px3744x5616.jpg https://cdn.ais-online.de/m2/59/59159/images/50/46037950px3744x5616.jpg https://cdn.ais-online.de/m2/59/59159/images/19/46039519px3744x5616.jpg https://cdn.ais-online.de/m2/59/59159/images/15/46039515px3744x5616.jpg https://cdn.ais-online.de/m2/59/59159/images/23/46039523px3744x5616.jpg https://cdn.ais-online.de/m2/59/59159/images/58/48494758px2955x5652.jpg https://cdn.ais-online.de/m2/59/59159/images/42/46037942px3744x5616.jpg https://cdn.ais-online.de/m2/59/59159/images/54/46037954px3744x5616.jpg
GALUSTAR Standrohr TX Tiefschwarz ø100 / 1000 mit Reinigungsdeckel | 4043706893787 | 89378 | anthrazit, dunkelbraun, dunkelgrün, hellgrau, nach RAL-Farbkarte, rot, schwarz, weiß | rund | beschichtet, verzinkt | Stahl | 1.000,00 | beliebig | 5,70 - 17,40 | 110,00 - 125,00 | 80,00 - 120,00 | Aus verzinktem Stahl. Passt direkt in alle gängigen Kanalrohre. Kein zusätzliches Anschlussstück erforderlich! | Moosgrün, Testa di Moro, Hellgrau, Anthrazit, Oxydrot, Weiß, Ziegelrot, Tiefschwarz | https://cdn.ais-online.de/m2/59/59159/images/52/48494752px3744x5616.jpg
GALUSTAR Standrohr TX Tiefschwarz ø120 / 1000 mit Reinigungsdeckel | 4043706893886 | 89388 | anthrazit, dunkelbraun, dunkelgrün, hellgrau, nach RAL-Farbkarte, rot, schwarz, weiß | rund | beschichtet, verzinkt | Stahl | 1.000,00 | beliebig | 5,70 - 17,40 | 110,00 - 125,00 | 80,00 - 120,00 | Aus verzinktem Stahl. Passt direkt in alle gängigen Kanalrohre. Kein zusätzliches Anschlussstück erforderlich! | Moosgrün, Testa di Moro, Hellgrau, Anthrazit, Oxydrot, Weiß, Ziegelrot, Tiefschwarz | https://cdn.ais-online.de/m2/59/59159/images/58/48494758px2955x5652.jpg
GALUSTAR Standrohr TX Tiefschwarz ø80 / 1000 mit Reinigungsdeckel | 4043706893688 | 89368 | anthrazit, dunkelbraun, dunkelgrün, hellgrau, nach RAL-Farbkarte, rot, schwarz, weiß | rund | beschichtet, verzinkt | Stahl | 1.000,00 | beliebig | 5,70 - 17,40 | 110,00 - 125,00 | 80,00 - 120,00 | Aus verzinktem Stahl. Passt direkt in alle gängigen Kanalrohre. Kein zusätzliches Anschlussstück erforderlich! | Moosgrün, Testa di Moro, Hellgrau, Anthrazit, Oxydrot, Weiß, Ziegelrot, Tiefschwarz | https://cdn.ais-online.de/m2/59/59159/images/52/48494752px3744x5616.jpg
Regenstandrohr - TX - Anthrazit ø100 / 1000 mit Reinigungsdeckel | 4043706893718 | 89371 | anthrazit, dunkelbraun, dunkelgrün, hellgrau, nach RAL-Farbkarte, rot, schwarz, weiß | rund | beschichtet, verzinkt | Stahl | 1.000,00 | beliebig | 5,70 - 17,40 | 110,00 - 125,00 | 80,00 - 120,00 | Aus verzinktem Stahl. Passt direkt in alle gängigen Kanalrohre. Kein zusätzliches Anschlussstück erforderlich! | Moosgrün, Testa di Moro, Hellgrau, Anthrazit, Oxydrot, Weiß, Ziegelrot, Tiefschwarz | https://cdn.ais-online.de/m2/59/59159/images/15/46039515px3744x5616.jpg
Regenstandrohr - TX - Anthrazit ø120 / 1000 mit Reinigungsdeckel | 4043706893817 | 89381 | anthrazit, dunkelbraun, dunkelgrün, hellgrau, nach RAL-Farbkarte, rot, schwarz, weiß | rund | beschichtet, verzinkt | Stahl | 1.000,00 | beliebig | 5,70 - 17,40 | 110,00 - 125,00 | 80,00 - 120,00 | Aus verzinktem Stahl. Passt direkt in alle gängigen Kanalrohre. Kein zusätzliches Anschlussstück erforderlich! | Moosgrün, Testa di Moro, Hellgrau, Anthrazit, Oxydrot, Weiß, Ziegelrot, Tiefschwarz | https://cdn.ais-online.de/m2/59/59159/images/15/46039515px3744x5616.jpg
Regenstandrohr - TX - Anthrazit ø80 / 1000 mit Reinigungsdeckel | 4043706893619 | 89361 | anthrazit, dunkelbraun, dunkelgrün, hellgrau, nach RAL-Farbkarte, rot, schwarz, weiß | rund | beschichtet, verzinkt | Stahl | 1.000,00 | beliebig | 5,70 - 17,40 | 110,00 - 125,00 | 80,00 - 120,00 | Aus verzinktem Stahl. Passt direkt in alle gängigen Kanalrohre. Kein zusätzliches Anschlussstück erforderlich! | Moosgrün, Testa di Moro, Hellgrau, Anthrazit, Oxydrot, Weiß, Ziegelrot, Tiefschwarz | https://cdn.ais-online.de/m2/59/59159/images/15/46039515px3744x5616.jpg
Regenstandrohr - TX - Hellgrau ø100 / 1000 mit Reinigungsdeckel | 4043706893732 | 89373 | anthrazit, dunkelbraun, dunkelgrün, hellgrau, nach RAL-Farbkarte, rot, schwarz, weiß | rund | beschichtet, verzinkt | Stahl | 1.000,00 | beliebig | 5,70 - 17,40 | 110,00 - 125,00 | 80,00 - 120,00 | Aus verzinktem Stahl. Passt direkt in alle gängigen Kanalrohre. Kein zusätzliches Anschlussstück erforderlich! | Moosgrün, Testa di Moro, Hellgrau, Anthrazit, Oxydrot, Weiß, Ziegelrot, Tiefschwarz | https://cdn.ais-online.de/m2/59/59159/images/23/46039523px3744x5616.jpg
Regenstandrohr - TX - Hellgrau ø120 / 1000 mit Reinigungsdeckel | 4043706893831 | 89383 | anthrazit, dunkelbraun, dunkelgrün, hellgrau, nach RAL-Farbkarte, rot, schwarz, weiß | rund | beschichtet, verzinkt | Stahl | 1.000,00 | beliebig | 5,70 - 17,40 | 110,00 - 125,00 | 80,00 - 120,00 | Aus verzinktem Stahl. Passt direkt in alle gängigen Kanalrohre. Kein zusätzliches Anschlussstück erforderlich! | Moosgrün, Testa di Moro, Hellgrau, Anthrazit, Oxydrot, Weiß, Ziegelrot, Tiefschwarz | https://cdn.ais-online.de/m2/59/59159/images/23/46039523px3744x5616.jpg
Regenstandrohr - TX - Hellgrau ø80 / 1000 mit Reinigungsdeckel | 4043706893633 | 89363 | anthrazit, dunkelbraun, dunkelgrün, hellgrau, nach RAL-Farbkarte, rot, schwarz, weiß | rund | beschichtet, verzinkt | Stahl | 1.000,00 | beliebig | 5,70 - 17,40 | 110,00 - 125,00 | 80,00 - 120,00 | Aus verzinktem Stahl. Passt direkt in alle gängigen Kanalrohre. Kein zusätzliches Anschlussstück erforderlich! | Moosgrün, Testa di Moro, Hellgrau, Anthrazit, Oxydrot, Weiß, Ziegelrot, Tiefschwarz | https://cdn.ais-online.de/m2/59/59159/images/23/46039523px3744x5616.jpg
Regenstandrohr - TX - Testa di Moro ø100 / 1000 mit Reinigungsdeckel | 4043706893725 | 89372 | anthrazit, dunkelbraun, dunkelgrün, hellgrau, nach RAL-Farbkarte, rot, schwarz, weiß | rund | beschichtet, verzinkt | Stahl | 1.000,00 | beliebig | 5,70 - 17,40 | 110,00 - 125,00 | 80,00 - 120,00 | Aus verzinktem Stahl. Passt direkt in alle gängigen Kanalrohre. Kein zusätzliches Anschlussstück erforderlich! | Moosgrün, Testa di Moro, Hellgrau, Anthrazit, Oxydrot, Weiß, Ziegelrot, Tiefschwarz | https://cdn.ais-online.de/m2/59/59159/images/19/46039519px3744x5616.jpg
Regenstandrohr - TX - Testa di Moro ø120 / 1000 mit Reinigungsdeckel | 4043706893824 | 89382 | anthrazit, dunkelbraun, dunkelgrün, hellgrau, nach RAL-Farbkarte, rot, schwarz, weiß | rund | beschichtet, verzinkt | Stahl | 1.000,00 | beliebig | 5,70 - 17,40 | 110,00 - 125,00 | 80,00 - 120,00 | Aus verzinktem Stahl. Passt direkt in alle gängigen Kanalrohre. Kein zusätzliches Anschlussstück erforderlich! | Moosgrün, Testa di Moro, Hellgrau, Anthrazit, Oxydrot, Weiß, Ziegelrot, Tiefschwarz | https://cdn.ais-online.de/m2/59/59159/images/19/46039519px3744x5616.jpg
Regenstandrohr - TX - Testa di Moro ø80 / 1000 mit Reinigungsdeckel | 4043706893626 | 89362 | anthrazit, dunkelbraun, dunkelgrün, hellgrau, nach RAL-Farbkarte, rot, schwarz, weiß | rund | beschichtet, verzinkt | Stahl | 1.000,00 | beliebig | 5,70 - 17,40 | 110,00 - 125,00 | 80,00 - 120,00 | Aus verzinktem Stahl. Passt direkt in alle gängigen Kanalrohre. Kein zusätzliches Anschlussstück erforderlich! | Moosgrün, Testa di Moro, Hellgrau, Anthrazit, Oxydrot, Weiß, Ziegelrot, Tiefschwarz | https://cdn.ais-online.de/m2/59/59159/images/19/46039519px3744x5616.jpg
Standrohr - SX - Anthrazit ø100 / 1000 mit Reinigungsdeckel | 4043706833714 | 83371 | anthrazit, dunkelbraun, dunkelgrün, hellgrau, nach RAL-Farbkarte, rot, schwarz, weiß | rund | beschichtet, verzinkt | Stahl | 1.000,00 | beliebig | 5,70 - 17,40 | 110,00 - 125,00 | 80,00 - 120,00 | Aus verzinktem Stahl. Passt direkt in alle gängigen Kanalrohre. Kein zusätzliches Anschlussstück erforderlich! | Moosgrün, Testa di Moro, Hellgrau, Anthrazit, Oxydrot, Weiß, Ziegelrot, Tiefschwarz | https://cdn.ais-online.de/m2/59/59159/images/42/46037942px3744x5616.jpg
Standrohr - SX - Anthrazit ø120 / 1000 mit Reinigungsdeckel | 4043706833813 | 83381 | anthrazit, dunkelbraun, dunkelgrün, hellgrau, nach RAL-Farbkarte, rot, schwarz, weiß | rund | beschichtet, verzinkt | Stahl | 1.000,00 | beliebig | 5,70 - 17,40 | 110,00 - 125,00 | 80,00 - 120,00 | Aus verzinktem Stahl. Passt direkt in alle gängigen Kanalrohre. Kein zusätzliches Anschlussstück erforderlich! | Moosgrün, Testa di Moro, Hellgrau, Anthrazit, Oxydrot, Weiß, Ziegelrot, Tiefschwarz | https://cdn.ais-online.de/m2/59/59159/images/42/46037942px3744x5616.jpg
Standrohr - SX - Anthrazit ø80 / 1000 mit Reinigungsdeckel | 4043706833615 | 83361 | anthrazit, dunkelbraun, dunkelgrün, hellgrau, nach RAL-Farbkarte, rot, schwarz, weiß | rund | beschichtet, verzinkt | Stahl | 1.000,00 | beliebig | 5,70 - 17,40 | 110,00 - 125,00 | 80,00 - 120,00 | Aus verzinktem Stahl. Passt direkt in alle gängigen Kanalrohre. Kein zusätzliches Anschlussstück erforderlich! | Moosgrün, Testa di Moro, Hellgrau, Anthrazit, Oxydrot, Weiß, Ziegelrot, Tiefschwarz | https://cdn.ais-online.de/m2/59/59159/images/42/46037942px3744x5616.jpg
Standrohr - SX - Hellgrau ø100 / 1000 mit Reinigungsdeckel | 4043706833738 | 83373 | anthrazit, dunkelbraun, dunkelgrün, hellgrau, nach RAL-Farbkarte, rot, schwarz, weiß | rund | beschichtet, verzinkt | Stahl | 1.000,00 | beliebig | 5,70 - 17,40 | 110,00 - 125,00 | 80,00 - 120,00 | Aus verzinktem Stahl. Passt direkt in alle gängigen Kanalrohre. Kein zusätzliches Anschlussstück erforderlich! | Moosgrün, Testa di Moro, Hellgrau, Anthrazit, Oxydrot, Weiß, Ziegelrot, Tiefschwarz | https://cdn.ais-online.de/m2/59/59159/images/50/46037950px3744x5616.jpg
Standrohr - SX - Hellgrau ø120 / 1000 mit Reinigungsdeckel | 4043706833837 | 83383 | anthrazit, dunkelbraun, dunkelgrün, hellgrau, nach RAL-Farbkarte, rot, schwarz, weiß | rund | beschichtet, verzinkt | Stahl | 1.000,00 | beliebig | 5,70 - 17,40 | 110,00 - 125,00 | 80,00 - 120,00 | Aus verzinktem Stahl. Passt direkt in alle gängigen Kanalrohre. Kein zusätzliches Anschlussstück erforderlich! | Moosgrün, Testa di Moro, Hellgrau, Anthrazit, Oxydrot, Weiß, Ziegelrot, Tiefschwarz | https://cdn.ais-online.de/m2/59/59159/images/50/46037950px3744x5616.jpg
Standrohr - SX - Hellgrau ø80 / 1000 mit Reinigungsdeckel | 4043706833639 | 83363 | anthrazit, dunkelbraun, dunkelgrün, hellgrau, nach RAL-Farbkarte, rot, schwarz, weiß | rund | beschichtet, verzinkt | Stahl | 1.000,00 | beliebig | 5,70 - 17,40 | 110,00 - 125,00 | 80,00 - 120,00 | Aus verzinktem Stahl. Passt direkt in alle gängigen Kanalrohre. Kein zusätzliches Anschlussstück erforderlich! | Moosgrün, Testa di Moro, Hellgrau, Anthrazit, Oxydrot, Weiß, Ziegelrot, Tiefschwarz | https://cdn.ais-online.de/m2/59/59159/images/50/46037950px3744x5616.jpg
Standrohr - SX - Moosgrün ø100 / 1000 mit Reinigungsdeckel | 4043706833752 | 83375 | anthrazit, dunkelbraun, dunkelgrün, hellgrau, nach RAL-Farbkarte, rot, schwarz, weiß | rund | beschichtet, verzinkt | Stahl | 1.000,00 | beliebig | 5,70 - 17,40 | 110,00 - 125,00 | 80,00 - 120,00 | Aus verzinktem Stahl. Passt direkt in alle gängigen Kanalrohre. Kein zusätzliches Anschlussstück erforderlich! | Moosgrün, Testa di Moro, Hellgrau, Anthrazit, Oxydrot, Weiß, Ziegelrot, Tiefschwarz | https://cdn.ais-online.de/m2/59/59159/images/58/46037958px3744x5616.jpg
Standrohr - SX - Moosgrün ø120 / 1000 mit Reinigungsdeckel | 4043706833851 | 83385 | anthrazit, dunkelbraun, dunkelgrün, hellgrau, nach RAL-Farbkarte, rot, schwarz, weiß | rund | beschichtet, verzinkt | Stahl | 1.000,00 | beliebig | 5,70 - 17,40 | 110,00 - 125,00 | 80,00 - 120,00 | Aus verzinktem Stahl. Passt direkt in alle gängigen Kanalrohre. Kein zusätzliches Anschlussstück erforderlich! | Moosgrün, Testa di Moro, Hellgrau, Anthrazit, Oxydrot, Weiß, Ziegelrot, Tiefschwarz | https://cdn.ais-online.de/m2/59/59159/images/58/46037958px3744x5616.jpg
Standrohr - SX - Moosgrün ø80 / 1000 mit Reinigungsdeckel | 4043706833653 | 83365 | anthrazit, dunkelbraun, dunkelgrün, hellgrau, nach RAL-Farbkarte, rot, schwarz, weiß | rund | beschichtet, verzinkt | Stahl | 1.000,00 | beliebig | 5,70 - 17,40 | 110,00 - 125,00 | 80,00 - 120,00 | Aus verzinktem Stahl. Passt direkt in alle gängigen Kanalrohre. Kein zusätzliches Anschlussstück erforderlich! | Moosgrün, Testa di Moro, Hellgrau, Anthrazit, Oxydrot, Weiß, Ziegelrot, Tiefschwarz | https://cdn.ais-online.de/m2/59/59159/images/58/46037958px3744x5616.jpg
Standrohr - SX - Oxydrot ø100 / 1000 mit Reinigungsdeckel | 4043706833776 | 83377 | anthrazit, dunkelbraun, dunkelgrün, hellgrau, nach RAL-Farbkarte, rot, schwarz, weiß | rund | beschichtet, verzinkt | Stahl | 1.000,00 | beliebig | 5,70 - 17,40 | 110,00 - 125,00 | 80,00 - 120,00 | Aus verzinktem Stahl. Passt direkt in alle gängigen Kanalrohre. Kein zusätzliches Anschlussstück erforderlich! | Moosgrün, Testa di Moro, Hellgrau, Anthrazit, Oxydrot, Weiß, Ziegelrot, Tiefschwarz | https://cdn.ais-online.de/m2/59/59159/images/66/46037966px3744x5616.jpg
Standrohr - SX - Oxydrot ø120 / 1000 mit Reinigungsdeckel | 4043706833875 | 83387 | anthrazit, dunkelbraun, dunkelgrün, hellgrau, nach RAL-Farbkarte, rot, schwarz, weiß | rund | beschichtet, verzinkt | Stahl | 1.000,00 | beliebig | 5,70 - 17,40 | 110,00 - 125,00 | 80,00 - 120,00 | Aus verzinktem Stahl. Passt direkt in alle gängigen Kanalrohre. Kein zusätzliches Anschlussstück erforderlich! | Moosgrün, Testa di Moro, Hellgrau, Anthrazit, Oxydrot, Weiß, Ziegelrot, Tiefschwarz | https://cdn.ais-online.de/m2/59/59159/images/66/46037966px3744x5616.jpg
Standrohr - SX - Oxydrot ø80 / 1000 mit Reinigungsdeckel | 4043706833677 | 83367 | anthrazit, dunkelbraun, dunkelgrün, hellgrau, nach RAL-Farbkarte, rot, schwarz, weiß | rund | beschichtet, verzinkt | Stahl | 1.000,00 | beliebig | 5,70 - 17,40 | 110,00 - 125,00 | 80,00 - 120,00 | Aus verzinktem Stahl. Passt direkt in alle gängigen Kanalrohre. Kein zusätzliches Anschlussstück erforderlich! | Moosgrün, Testa di Moro, Hellgrau, Anthrazit, Oxydrot, Weiß, Ziegelrot, Tiefschwarz | https://cdn.ais-online.de/m2/59/59159/images/66/46037966px3744x5616.jpg
Standrohr - SX - Sonderfarbe ø100 / 1000 mit Reinigungsdeckel | 4043706833707 | 83370 | anthrazit, dunkelbraun, dunkelgrün, hellgrau, nach RAL-Farbkarte, rot, schwarz, weiß | rund | beschichtet, verzinkt | Stahl | 1.000,00 | beliebig | 5,70 - 17,40 | 110,00 - 125,00 | 80,00 - 120,00 | Aus verzinktem Stahl. Passt direkt in alle gängigen Kanalrohre. Kein zusätzliches Anschlussstück erforderlich! | Moosgrün, Testa di Moro, Hellgrau, Anthrazit, Oxydrot, Weiß, Ziegelrot, Tiefschwarz | https://cdn.ais-online.de/m2/59/59159/images/38/46037938px3744x5616.jpg
Standrohr - SX - Sonderfarbe ø120 / 1000 mit Reinigungsdeckel | 4043706833806 | 83380 | anthrazit, dunkelbraun, dunkelgrün, hellgrau, nach RAL-Farbkarte, rot, schwarz, weiß | rund | beschichtet, verzinkt | Stahl | 1.000,00 | beliebig | 5,70 - 17,40 | 110,00 - 125,00 | 80,00 - 120,00 | Aus verzinktem Stahl. Passt direkt in alle gängigen Kanalrohre. Kein zusätzliches Anschlussstück erforderlich! | Moosgrün, Testa di Moro, Hellgrau, Anthrazit, Oxydrot, Weiß, Ziegelrot, Tiefschwarz | https://cdn.ais-online.de/m2/59/59159/images/38/46037938px3744x5616.jpg
Standrohr - SX - Sonderfarbe ø80 / 1000 mit Reinigungsdeckel | 4043706833608 | 83360 | anthrazit, dunkelbraun, dunkelgrün, hellgrau, nach RAL-Farbkarte, rot, schwarz, weiß | rund | beschichtet, verzinkt | Stahl | 1.000,00 | beliebig | 5,70 - 17,40 | 110,00 - 125,00 | 80,00 - 120,00 | Aus verzinktem Stahl. Passt direkt in alle gängigen Kanalrohre. Kein zusätzliches Anschlussstück erforderlich! | Moosgrün, Testa di Moro, Hellgrau, Anthrazit, Oxydrot, Weiß, Ziegelrot, Tiefschwarz | https://cdn.ais-online.de/m2/59/59159/images/38/46037938px3744x5616.jpg
Standrohr - SX - Testa di Moro ø100 / 1000 mit Reinigungsdeckel | 4043706833721 | 83372 | anthrazit, dunkelbraun, dunkelgrün, hellgrau, nach RAL-Farbkarte, rot, schwarz, weiß | rund | beschichtet, verzinkt | Stahl | 1.000,00 | beliebig | 5,70 - 17,40 | 110,00 - 125,00 | 80,00 - 120,00 | Aus verzinktem Stahl. Passt direkt in alle gängigen Kanalrohre. Kein zusätzliches Anschlussstück erforderlich! | Moosgrün, Testa di Moro, Hellgrau, Anthrazit, Oxydrot, Weiß, Ziegelrot, Tiefschwarz | https://cdn.ais-online.de/m2/59/59159/images/46/46037946px3744x5616.jpg
Standrohr - SX - Testa di Moro ø120 / 1000 mit Reinigungsdeckel | 4043706833820 | 83382 | anthrazit, dunkelbraun, dunkelgrün, hellgrau, nach RAL-Farbkarte, rot, schwarz, weiß | rund | beschichtet, verzinkt | Stahl | 1.000,00 | beliebig | 5,70 - 17,40 | 110,00 - 125,00 | 80,00 - 120,00 | Aus verzinktem Stahl. Passt direkt in alle gängigen Kanalrohre. Kein zusätzliches Anschlussstück erforderlich! | Moosgrün, Testa di Moro, Hellgrau, Anthrazit, Oxydrot, Weiß, Ziegelrot, Tiefschwarz | https://cdn.ais-online.de/m2/59/59159/images/46/46037946px3744x5616.jpg
Standrohr - SX - Testa di Moro ø80 / 1000 mit Reinigungsdeckel | 4043706833622 | 83362 | anthrazit, dunkelbraun, dunkelgrün, hellgrau, nach RAL-Farbkarte, rot, schwarz, weiß | rund | beschichtet, verzinkt | Stahl | 1.000,00 | beliebig | 5,70 - 17,40 | 110,00 - 125,00 | 80,00 - 120,00 | Aus verzinktem Stahl. Passt direkt in alle gängigen Kanalrohre. Kein zusätzliches Anschlussstück erforderlich! | Moosgrün, Testa di Moro, Hellgrau, Anthrazit, Oxydrot, Weiß, Ziegelrot, Tiefschwarz | https://cdn.ais-online.de/m2/59/59159/images/46/46037946px3744x5616.jpg
Standrohr - SX - Weiß ø100 / 1000 mit Reinigungsdeckel | 4043706833745 | 83374 | anthrazit, dunkelbraun, dunkelgrün, hellgrau, nach RAL-Farbkarte, rot, schwarz, weiß | rund | beschichtet, verzinkt | Stahl | 1.000,00 | beliebig | 5,70 - 17,40 | 110,00 - 125,00 | 80,00 - 120,00 | Aus verzinktem Stahl. Passt direkt in alle gängigen Kanalrohre. Kein zusätzliches Anschlussstück erforderlich! | Moosgrün, Testa di Moro, Hellgrau, Anthrazit, Oxydrot, Weiß, Ziegelrot, Tiefschwarz | https://cdn.ais-online.de/m2/59/59159/images/54/46037954px3744x5616.jpg
Standrohr - SX - Weiß ø120 / 1000 mit Reinigungsdeckel | 4043706833844 | 83384 | anthrazit, dunkelbraun, dunkelgrün, hellgrau, nach RAL-Farbkarte, rot, schwarz, weiß | rund | beschichtet, verzinkt | Stahl | 1.000,00 | beliebig | 5,70 - 17,40 | 110,00 - 125,00 | 80,00 - 120,00 | Aus verzinktem Stahl. Passt direkt in alle gängigen Kanalrohre. Kein zusätzliches Anschlussstück erforderlich! | Moosgrün, Testa di Moro, Hellgrau, Anthrazit, Oxydrot, Weiß, Ziegelrot, Tiefschwarz | https://cdn.ais-online.de/m2/59/59159/images/54/46037954px3744x5616.jpg
Standrohr - SX - Weiß ø80 / 1000 mit Reinigungsdeckel | 4043706833646 | 83364 | anthrazit, dunkelbraun, dunkelgrün, hellgrau, nach RAL-Farbkarte, rot, schwarz, weiß | rund | beschichtet, verzinkt | Stahl | 1.000,00 | beliebig | 5,70 - 17,40 | 110,00 - 125,00 | 80,00 - 120,00 | Aus verzinktem Stahl. Passt direkt in alle gängigen Kanalrohre. Kein zusätzliches Anschlussstück erforderlich! | Moosgrün, Testa di Moro, Hellgrau, Anthrazit, Oxydrot, Weiß, Ziegelrot, Tiefschwarz | https://cdn.ais-online.de/m2/59/59159/images/54/46037954px3744x5616.jpg
Standrohr - SX - Ziegelrot ø100 / 1000 mit Reinigungsdeckel | 4043706833769 | 83376 | anthrazit, dunkelbraun, dunkelgrün, hellgrau, nach RAL-Farbkarte, rot, schwarz, weiß | rund | beschichtet, verzinkt | Stahl | 1.000,00 | beliebig | 5,70 - 17,40 | 110,00 - 125,00 | 80,00 - 120,00 | Aus verzinktem Stahl. Passt direkt in alle gängigen Kanalrohre. Kein zusätzliches Anschlussstück erforderlich! | Moosgrün, Testa di Moro, Hellgrau, Anthrazit, Oxydrot, Weiß, Ziegelrot, Tiefschwarz | https://cdn.ais-online.de/m2/59/59159/images/62/46037962px3744x5616.jpg
Standrohr - SX - Ziegelrot ø120 / 1000 mit Reinigungsdeckel | 4043706833868 | 83386 | anthrazit, dunkelbraun, dunkelgrün, hellgrau, nach RAL-Farbkarte, rot, schwarz, weiß | rund | beschichtet, verzinkt | Stahl | 1.000,00 | beliebig | 5,70 - 17,40 | 110,00 - 125,00 | 80,00 - 120,00 | Aus verzinktem Stahl. Passt direkt in alle gängigen Kanalrohre. Kein zusätzliches Anschlussstück erforderlich! | Moosgrün, Testa di Moro, Hellgrau, Anthrazit, Oxydrot, Weiß, Ziegelrot, Tiefschwarz | https://cdn.ais-online.de/m2/59/59159/images/62/46037962px3744x5616.jpg
Standrohr - SX - Ziegelrot ø80 / 1000 mit Reinigungsdeckel | 4043706833660 | 83366 | anthrazit, dunkelbraun, dunkelgrün, hellgrau, nach RAL-Farbkarte, rot, schwarz, weiß | rund | beschichtet, verzinkt | Stahl | 1.000,00 | beliebig | 5,70 - 17,40 | 110,00 - 125,00 | 80,00 - 120,00 | Aus verzinktem Stahl. Passt direkt in alle gängigen Kanalrohre. Kein zusätzliches Anschlussstück erforderlich! | Moosgrün, Testa di Moro, Hellgrau, Anthrazit, Oxydrot, Weiß, Ziegelrot, Tiefschwarz | https://cdn.ais-online.de/m2/59/59159/images/62/46037962px3744x5616.jpg
powered by Heinze