## GRÖMO
GRÖMO
Name | GTIN | HAN | Farbton | Form | Oberfläche | Werkstoff | Länge (mm) | Einbaulage | Ablaufleistung (l/s) | Durchmesser (mm) | Nennweite DN | Hinweis | Bilder
GRÖMO Regenstandrohr 1,0 m - ohne Reinigungsdeckel |  |  | kupfer, silber | rund | verzinkt | Kupfer, Stahl | 1.000,00 | beliebig | 4,10 - 33,90 | 85,00 - 182,00 | 70,00 - 150,00 | Ohne Dichtelement, mit angeformtem Übergangsstück Außendurchmesser 102 mm. Für Anschluss zu KG-Rohr und TML Guss-Rohr sind passende Anschlussstücke erhältlich, Ohne Dichtelement. Für Anschluss zu KG-Rohr und TML Guss-Rohr sind passende Anschlussstücke erhältlich, Passt direkt in alle gängigen Kanalrohre. Kein zusätzliches Anschlussstück oder Standrohrkappe erforderlich! | https://cdn.ais-online.de/m2/59/59159/images/13/46036413px1879x3869.jpg https://cdn.ais-online.de/m2/59/59159/images/97/46036297px3744x5616.jpg https://cdn.ais-online.de/m2/59/59159/images/35/45529835px2074x3909.jpg
Kupfer Standrohr ø100/1000 | 4043706976107 | 97610 | kupfer, silber | rund | verzinkt | Kupfer, Stahl | 1.000,00 | beliebig | 4,10 - 33,90 | 85,00 - 182,00 | 70,00 - 150,00 | Ohne Dichtelement, mit angeformtem Übergangsstück Außendurchmesser 102 mm. Für Anschluss zu KG-Rohr und TML Guss-Rohr sind passende Anschlussstücke erhältlich, Ohne Dichtelement. Für Anschluss zu KG-Rohr und TML Guss-Rohr sind passende Anschlussstücke erhältlich, Passt direkt in alle gängigen Kanalrohre. Kein zusätzliches Anschlussstück oder Standrohrkappe erforderlich! | https://cdn.ais-online.de/m2/59/59159/images/13/46036413px1879x3869.jpg
Kupfer Standrohr ø125/1000 | 4043706976114 | 97611 | kupfer, silber | rund | verzinkt | Kupfer, Stahl | 1.000,00 | beliebig | 4,10 - 33,90 | 85,00 - 182,00 | 70,00 - 150,00 | Ohne Dichtelement, mit angeformtem Übergangsstück Außendurchmesser 102 mm. Für Anschluss zu KG-Rohr und TML Guss-Rohr sind passende Anschlussstücke erhältlich, Ohne Dichtelement. Für Anschluss zu KG-Rohr und TML Guss-Rohr sind passende Anschlussstücke erhältlich, Passt direkt in alle gängigen Kanalrohre. Kein zusätzliches Anschlussstück oder Standrohrkappe erforderlich! | https://cdn.ais-online.de/m2/59/59159/images/13/46036413px1879x3869.jpg
Kupfer Standrohr ø80/1000 | 4043706976091 | 97609 | kupfer, silber | rund | verzinkt | Kupfer, Stahl | 1.000,00 | beliebig | 4,10 - 33,90 | 85,00 - 182,00 | 70,00 - 150,00 | Ohne Dichtelement, mit angeformtem Übergangsstück Außendurchmesser 102 mm. Für Anschluss zu KG-Rohr und TML Guss-Rohr sind passende Anschlussstücke erhältlich, Ohne Dichtelement. Für Anschluss zu KG-Rohr und TML Guss-Rohr sind passende Anschlussstücke erhältlich, Passt direkt in alle gängigen Kanalrohre. Kein zusätzliches Anschlussstück oder Standrohrkappe erforderlich! | https://cdn.ais-online.de/m2/59/59159/images/13/46036413px1879x3869.jpg
Verzinktes Grömo Standrohr ø100/1000 | 4043706973335 | 97333 | kupfer, silber | rund | verzinkt | Kupfer, Stahl | 1.000,00 | beliebig | 4,10 - 33,90 | 85,00 - 182,00 | 70,00 - 150,00 | Ohne Dichtelement, mit angeformtem Übergangsstück Außendurchmesser 102 mm. Für Anschluss zu KG-Rohr und TML Guss-Rohr sind passende Anschlussstücke erhältlich, Ohne Dichtelement. Für Anschluss zu KG-Rohr und TML Guss-Rohr sind passende Anschlussstücke erhältlich, Passt direkt in alle gängigen Kanalrohre. Kein zusätzliches Anschlussstück oder Standrohrkappe erforderlich! | https://cdn.ais-online.de/m2/59/59159/images/97/46036297px3744x5616.jpg
Verzinktes Grömo Standrohr ø120/1000 | 4043706973342 | 97334 | kupfer, silber | rund | verzinkt | Kupfer, Stahl | 1.000,00 | beliebig | 4,10 - 33,90 | 85,00 - 182,00 | 70,00 - 150,00 | Ohne Dichtelement, mit angeformtem Übergangsstück Außendurchmesser 102 mm. Für Anschluss zu KG-Rohr und TML Guss-Rohr sind passende Anschlussstücke erhältlich, Ohne Dichtelement. Für Anschluss zu KG-Rohr und TML Guss-Rohr sind passende Anschlussstücke erhältlich, Passt direkt in alle gängigen Kanalrohre. Kein zusätzliches Anschlussstück oder Standrohrkappe erforderlich! | https://cdn.ais-online.de/m2/59/59159/images/97/46036297px3744x5616.jpg
Verzinktes Grömo Standrohr ø80/1000 | 4043706973311 | 97331 | kupfer, silber | rund | verzinkt | Kupfer, Stahl | 1.000,00 | beliebig | 4,10 - 33,90 | 85,00 - 182,00 | 70,00 - 150,00 | Ohne Dichtelement, mit angeformtem Übergangsstück Außendurchmesser 102 mm. Für Anschluss zu KG-Rohr und TML Guss-Rohr sind passende Anschlussstücke erhältlich, Ohne Dichtelement. Für Anschluss zu KG-Rohr und TML Guss-Rohr sind passende Anschlussstücke erhältlich, Passt direkt in alle gängigen Kanalrohre. Kein zusätzliches Anschlussstück oder Standrohrkappe erforderlich! | https://cdn.ais-online.de/m2/59/59159/images/97/46036297px3744x5616.jpg
Verzinktes Standrohr ø100/1000 | 4043706976039 | 97603 | kupfer, silber | rund | verzinkt | Kupfer, Stahl | 1.000,00 | beliebig | 4,10 - 33,90 | 85,00 - 182,00 | 70,00 - 150,00 | Ohne Dichtelement, mit angeformtem Übergangsstück Außendurchmesser 102 mm. Für Anschluss zu KG-Rohr und TML Guss-Rohr sind passende Anschlussstücke erhältlich, Ohne Dichtelement. Für Anschluss zu KG-Rohr und TML Guss-Rohr sind passende Anschlussstücke erhältlich, Passt direkt in alle gängigen Kanalrohre. Kein zusätzliches Anschlussstück oder Standrohrkappe erforderlich! | https://cdn.ais-online.de/m2/59/59159/images/35/45529835px2074x3909.jpg
Verzinktes Standrohr ø125/1000 | 4043706976046 | 97604 | kupfer, silber | rund | verzinkt | Kupfer, Stahl | 1.000,00 | beliebig | 4,10 - 33,90 | 85,00 - 182,00 | 70,00 - 150,00 | Ohne Dichtelement, mit angeformtem Übergangsstück Außendurchmesser 102 mm. Für Anschluss zu KG-Rohr und TML Guss-Rohr sind passende Anschlussstücke erhältlich, Ohne Dichtelement. Für Anschluss zu KG-Rohr und TML Guss-Rohr sind passende Anschlussstücke erhältlich, Passt direkt in alle gängigen Kanalrohre. Kein zusätzliches Anschlussstück oder Standrohrkappe erforderlich! | https://cdn.ais-online.de/m2/59/59159/images/35/45529835px2074x3909.jpg
Verzinktes Standrohr ø150/1000 | 4043706976053 | 97605 | kupfer, silber | rund | verzinkt | Kupfer, Stahl | 1.000,00 | beliebig | 4,10 - 33,90 | 85,00 - 182,00 | 70,00 - 150,00 | Ohne Dichtelement, mit angeformtem Übergangsstück Außendurchmesser 102 mm. Für Anschluss zu KG-Rohr und TML Guss-Rohr sind passende Anschlussstücke erhältlich, Ohne Dichtelement. Für Anschluss zu KG-Rohr und TML Guss-Rohr sind passende Anschlussstücke erhältlich, Passt direkt in alle gängigen Kanalrohre. Kein zusätzliches Anschlussstück oder Standrohrkappe erforderlich! | https://cdn.ais-online.de/m2/59/59159/images/35/45529835px2074x3909.jpg
Verzinktes Standrohr ø70/1000 | 4043706976015 | 97601 | kupfer, silber | rund | verzinkt | Kupfer, Stahl | 1.000,00 | beliebig | 4,10 - 33,90 | 85,00 - 182,00 | 70,00 - 150,00 | Ohne Dichtelement, mit angeformtem Übergangsstück Außendurchmesser 102 mm. Für Anschluss zu KG-Rohr und TML Guss-Rohr sind passende Anschlussstücke erhältlich, Ohne Dichtelement. Für Anschluss zu KG-Rohr und TML Guss-Rohr sind passende Anschlussstücke erhältlich, Passt direkt in alle gängigen Kanalrohre. Kein zusätzliches Anschlussstück oder Standrohrkappe erforderlich! | https://cdn.ais-online.de/m2/59/59159/images/35/45529835px2074x3909.jpg
Verzinktes Standrohr ø80/1000 | 4043706976022 | 97602 | kupfer, silber | rund | verzinkt | Kupfer, Stahl | 1.000,00 | beliebig | 4,10 - 33,90 | 85,00 - 182,00 | 70,00 - 150,00 | Ohne Dichtelement, mit angeformtem Übergangsstück Außendurchmesser 102 mm. Für Anschluss zu KG-Rohr und TML Guss-Rohr sind passende Anschlussstücke erhältlich, Ohne Dichtelement. Für Anschluss zu KG-Rohr und TML Guss-Rohr sind passende Anschlussstücke erhältlich, Passt direkt in alle gängigen Kanalrohre. Kein zusätzliches Anschlussstück oder Standrohrkappe erforderlich! | https://cdn.ais-online.de/m2/59/59159/images/35/45529835px2074x3909.jpg
powered by Heinze