## GRÖMO
GRÖMO
Name | GTIN | HAN | Farbton | Form | Oberfläche | Werkstoff | Länge (mm) | Einbaulage | Ablaufleistung (l/s) | Durchmesser (mm) | Nennweite DN | Hinweis | Bilder
GRÖMO Regenstandrohr 1,5 m - mit Reinigungsdeckel |  |  | kupfer, silber | rund | verzinkt | Kupfer, Stahl | 1.500,00 | beliebig | 4,10 - 33,90 | 85,00 - 182,00 | 70,00 - 150,00 | Passt direkt in alle gängigen Kanalrohre. Kein zusätzliches Anschlussstück oder Standrohrkappe erforderlich!, Ohne Dichtelement. Für Anschluss zu KG-Rohr und TML Guss-Rohr sind passende Anschlussstücke erhältlich, Ohne Dichtelement, mit angeformtem Übergangsstück Außendurchmesser 102 mm. Für Anschluss zu KG-Rohr und TML Guss-Rohr sind passende Anschlussstücke erhältlich | https://cdn.ais-online.de/m2/59/59159/images/31/46036331px3543x9449.jpg https://cdn.ais-online.de/m2/59/59159/images/77/46036477px1743x4892.jpg https://cdn.ais-online.de/m2/59/59159/images/61/46036461px3543x5107.jpg https://cdn.ais-online.de/m2/59/59159/images/25/46035725px3543x9449.jpg
Kupfer Standrohr ø100/1500 mit Deckel geschlossen | 4043706976435 | 97643 | kupfer, silber | rund | verzinkt | Kupfer, Stahl | 1.500,00 | beliebig | 4,10 - 33,90 | 85,00 - 182,00 | 70,00 - 150,00 | Passt direkt in alle gängigen Kanalrohre. Kein zusätzliches Anschlussstück oder Standrohrkappe erforderlich!, Ohne Dichtelement. Für Anschluss zu KG-Rohr und TML Guss-Rohr sind passende Anschlussstücke erhältlich, Ohne Dichtelement, mit angeformtem Übergangsstück Außendurchmesser 102 mm. Für Anschluss zu KG-Rohr und TML Guss-Rohr sind passende Anschlussstücke erhältlich | https://cdn.ais-online.de/m2/59/59159/images/77/46036477px1743x4892.jpg
Kupfer Standrohr ø125/1500 mit Deckel geschlossen | 4043706976442 | 97644 | kupfer, silber | rund | verzinkt | Kupfer, Stahl | 1.500,00 | beliebig | 4,10 - 33,90 | 85,00 - 182,00 | 70,00 - 150,00 | Passt direkt in alle gängigen Kanalrohre. Kein zusätzliches Anschlussstück oder Standrohrkappe erforderlich!, Ohne Dichtelement. Für Anschluss zu KG-Rohr und TML Guss-Rohr sind passende Anschlussstücke erhältlich, Ohne Dichtelement, mit angeformtem Übergangsstück Außendurchmesser 102 mm. Für Anschluss zu KG-Rohr und TML Guss-Rohr sind passende Anschlussstücke erhältlich | https://cdn.ais-online.de/m2/59/59159/images/77/46036477px1743x4892.jpg
Verzinktes Grömo Standrohr ø100/1500 mit Deckel | 4043706973731 | 97373 | kupfer, silber | rund | verzinkt | Kupfer, Stahl | 1.500,00 | beliebig | 4,10 - 33,90 | 85,00 - 182,00 | 70,00 - 150,00 | Passt direkt in alle gängigen Kanalrohre. Kein zusätzliches Anschlussstück oder Standrohrkappe erforderlich!, Ohne Dichtelement. Für Anschluss zu KG-Rohr und TML Guss-Rohr sind passende Anschlussstücke erhältlich, Ohne Dichtelement, mit angeformtem Übergangsstück Außendurchmesser 102 mm. Für Anschluss zu KG-Rohr und TML Guss-Rohr sind passende Anschlussstücke erhältlich | https://cdn.ais-online.de/m2/59/59159/images/31/46036331px3543x9449.jpg
Verzinktes Grömo Standrohr ø100/1500 mit geschlitztem Deckel | 4043706973830 | 97383 | kupfer, silber | rund | verzinkt | Kupfer, Stahl | 1.500,00 | beliebig | 4,10 - 33,90 | 85,00 - 182,00 | 70,00 - 150,00 | Passt direkt in alle gängigen Kanalrohre. Kein zusätzliches Anschlussstück oder Standrohrkappe erforderlich!, Ohne Dichtelement. Für Anschluss zu KG-Rohr und TML Guss-Rohr sind passende Anschlussstücke erhältlich, Ohne Dichtelement, mit angeformtem Übergangsstück Außendurchmesser 102 mm. Für Anschluss zu KG-Rohr und TML Guss-Rohr sind passende Anschlussstücke erhältlich | https://cdn.ais-online.de/m2/59/59159/images/25/46035725px3543x9449.jpg
Verzinktes Grömo Standrohr ø120/1500 mit Deckel | 4043706973748 | 97374 | kupfer, silber | rund | verzinkt | Kupfer, Stahl | 1.500,00 | beliebig | 4,10 - 33,90 | 85,00 - 182,00 | 70,00 - 150,00 | Passt direkt in alle gängigen Kanalrohre. Kein zusätzliches Anschlussstück oder Standrohrkappe erforderlich!, Ohne Dichtelement. Für Anschluss zu KG-Rohr und TML Guss-Rohr sind passende Anschlussstücke erhältlich, Ohne Dichtelement, mit angeformtem Übergangsstück Außendurchmesser 102 mm. Für Anschluss zu KG-Rohr und TML Guss-Rohr sind passende Anschlussstücke erhältlich | https://cdn.ais-online.de/m2/59/59159/images/31/46036331px3543x9449.jpg
Verzinktes Grömo Standrohr ø120/1500 mit geschlitztem Deckel | 4043706973847 | 97384 | kupfer, silber | rund | verzinkt | Kupfer, Stahl | 1.500,00 | beliebig | 4,10 - 33,90 | 85,00 - 182,00 | 70,00 - 150,00 | Passt direkt in alle gängigen Kanalrohre. Kein zusätzliches Anschlussstück oder Standrohrkappe erforderlich!, Ohne Dichtelement. Für Anschluss zu KG-Rohr und TML Guss-Rohr sind passende Anschlussstücke erhältlich, Ohne Dichtelement, mit angeformtem Übergangsstück Außendurchmesser 102 mm. Für Anschluss zu KG-Rohr und TML Guss-Rohr sind passende Anschlussstücke erhältlich | https://cdn.ais-online.de/m2/59/59159/images/25/46035725px3543x9449.jpg
Verzinktes Standrohr ø100/1500 mit Deckel geschlossen | 4043706976367 | 97636 | kupfer, silber | rund | verzinkt | Kupfer, Stahl | 1.500,00 | beliebig | 4,10 - 33,90 | 85,00 - 182,00 | 70,00 - 150,00 | Passt direkt in alle gängigen Kanalrohre. Kein zusätzliches Anschlussstück oder Standrohrkappe erforderlich!, Ohne Dichtelement. Für Anschluss zu KG-Rohr und TML Guss-Rohr sind passende Anschlussstücke erhältlich, Ohne Dichtelement, mit angeformtem Übergangsstück Außendurchmesser 102 mm. Für Anschluss zu KG-Rohr und TML Guss-Rohr sind passende Anschlussstücke erhältlich | https://cdn.ais-online.de/m2/59/59159/images/61/46036461px3543x5107.jpg
Verzinktes Standrohr ø125/1500 mit Deckel geschlossen | 4043706976374 | 97637 | kupfer, silber | rund | verzinkt | Kupfer, Stahl | 1.500,00 | beliebig | 4,10 - 33,90 | 85,00 - 182,00 | 70,00 - 150,00 | Passt direkt in alle gängigen Kanalrohre. Kein zusätzliches Anschlussstück oder Standrohrkappe erforderlich!, Ohne Dichtelement. Für Anschluss zu KG-Rohr und TML Guss-Rohr sind passende Anschlussstücke erhältlich, Ohne Dichtelement, mit angeformtem Übergangsstück Außendurchmesser 102 mm. Für Anschluss zu KG-Rohr und TML Guss-Rohr sind passende Anschlussstücke erhältlich | https://cdn.ais-online.de/m2/59/59159/images/61/46036461px3543x5107.jpg
Verzinktes Standrohr ø150/1500 mit Deckel geschlossen | 4043706976381 | 97638 | kupfer, silber | rund | verzinkt | Kupfer, Stahl | 1.500,00 | beliebig | 4,10 - 33,90 | 85,00 - 182,00 | 70,00 - 150,00 | Passt direkt in alle gängigen Kanalrohre. Kein zusätzliches Anschlussstück oder Standrohrkappe erforderlich!, Ohne Dichtelement. Für Anschluss zu KG-Rohr und TML Guss-Rohr sind passende Anschlussstücke erhältlich, Ohne Dichtelement, mit angeformtem Übergangsstück Außendurchmesser 102 mm. Für Anschluss zu KG-Rohr und TML Guss-Rohr sind passende Anschlussstücke erhältlich | https://cdn.ais-online.de/m2/59/59159/images/61/46036461px3543x5107.jpg
Verzinktes Standrohr ø70/1500 mit Deckel geschlossen | 4043706976343 | 97634 | kupfer, silber | rund | verzinkt | Kupfer, Stahl | 1.500,00 | beliebig | 4,10 - 33,90 | 85,00 - 182,00 | 70,00 - 150,00 | Passt direkt in alle gängigen Kanalrohre. Kein zusätzliches Anschlussstück oder Standrohrkappe erforderlich!, Ohne Dichtelement. Für Anschluss zu KG-Rohr und TML Guss-Rohr sind passende Anschlussstücke erhältlich, Ohne Dichtelement, mit angeformtem Übergangsstück Außendurchmesser 102 mm. Für Anschluss zu KG-Rohr und TML Guss-Rohr sind passende Anschlussstücke erhältlich | https://cdn.ais-online.de/m2/59/59159/images/61/46036461px3543x5107.jpg
Verzinktes Standrohr ø80/1500 mit Deckel geschlossen | 4043706976350 | 97635 | kupfer, silber | rund | verzinkt | Kupfer, Stahl | 1.500,00 | beliebig | 4,10 - 33,90 | 85,00 - 182,00 | 70,00 - 150,00 | Passt direkt in alle gängigen Kanalrohre. Kein zusätzliches Anschlussstück oder Standrohrkappe erforderlich!, Ohne Dichtelement. Für Anschluss zu KG-Rohr und TML Guss-Rohr sind passende Anschlussstücke erhältlich, Ohne Dichtelement, mit angeformtem Übergangsstück Außendurchmesser 102 mm. Für Anschluss zu KG-Rohr und TML Guss-Rohr sind passende Anschlussstücke erhältlich | https://cdn.ais-online.de/m2/59/59159/images/61/46036461px3543x5107.jpg
powered by Heinze