## GRÖMO
GRÖMO
Name | GTIN | HAN | Farbton | Form | Oberfläche | Werkstoff | Länge (mm) | Einbaulage | Ablaufleistung (l/s) | Durchmesser (mm) | Nennweite DN | Hinweis | Bilder
GRÖMO Regenstandrohr 1,5 m - ohne Reinigungsdeckel |  |  | kupfer, silber | rund | verzinkt | Kupfer, Stahl | 1.500,00 | beliebig | 4,10 - 33,90 | 85,00 - 182,00 | 70,00 - 150,00 | Ohne Dichtelement. Für Anschluss zu KG-Rohr und TML Guss-Rohr sind passende Anschlussstücke erhältlich, Passt direkt in alle gängigen Kanalrohre. Kein zusätzliches Anschlussstück oder Standrohrkappe erforderlich!, Ohne Dichtelement, mit angeformtem Übergangsstück Außendurchmesser 102 mm. Für Anschluss zu KG-Rohr und TML Guss-Rohr sind passende Anschlussstücke erhältlich | https://cdn.ais-online.de/m2/59/59159/images/61/45529861px1743x4892.jpg https://cdn.ais-online.de/m2/59/59159/images/21/46036321px3543x9449.jpg https://cdn.ais-online.de/m2/59/59159/images/33/46036433px1743x4892.jpg
Kupfer Standrohr ø100/1500 | 4043706976213 | 97621 | kupfer, silber | rund | verzinkt | Kupfer, Stahl | 1.500,00 | beliebig | 4,10 - 33,90 | 85,00 - 182,00 | 70,00 - 150,00 | Ohne Dichtelement. Für Anschluss zu KG-Rohr und TML Guss-Rohr sind passende Anschlussstücke erhältlich, Passt direkt in alle gängigen Kanalrohre. Kein zusätzliches Anschlussstück oder Standrohrkappe erforderlich!, Ohne Dichtelement, mit angeformtem Übergangsstück Außendurchmesser 102 mm. Für Anschluss zu KG-Rohr und TML Guss-Rohr sind passende Anschlussstücke erhältlich | https://cdn.ais-online.de/m2/59/59159/images/33/46036433px1743x4892.jpg
Kupfer Standrohr ø125/1500 | 4043706976220 | 97622 | kupfer, silber | rund | verzinkt | Kupfer, Stahl | 1.500,00 | beliebig | 4,10 - 33,90 | 85,00 - 182,00 | 70,00 - 150,00 | Ohne Dichtelement. Für Anschluss zu KG-Rohr und TML Guss-Rohr sind passende Anschlussstücke erhältlich, Passt direkt in alle gängigen Kanalrohre. Kein zusätzliches Anschlussstück oder Standrohrkappe erforderlich!, Ohne Dichtelement, mit angeformtem Übergangsstück Außendurchmesser 102 mm. Für Anschluss zu KG-Rohr und TML Guss-Rohr sind passende Anschlussstücke erhältlich | https://cdn.ais-online.de/m2/59/59159/images/33/46036433px1743x4892.jpg
Verzinktes Grömo Standrohr ø100/1500 | 4043706973632 | 97363 | kupfer, silber | rund | verzinkt | Kupfer, Stahl | 1.500,00 | beliebig | 4,10 - 33,90 | 85,00 - 182,00 | 70,00 - 150,00 | Ohne Dichtelement. Für Anschluss zu KG-Rohr und TML Guss-Rohr sind passende Anschlussstücke erhältlich, Passt direkt in alle gängigen Kanalrohre. Kein zusätzliches Anschlussstück oder Standrohrkappe erforderlich!, Ohne Dichtelement, mit angeformtem Übergangsstück Außendurchmesser 102 mm. Für Anschluss zu KG-Rohr und TML Guss-Rohr sind passende Anschlussstücke erhältlich | https://cdn.ais-online.de/m2/59/59159/images/21/46036321px3543x9449.jpg
Verzinktes Grömo Standrohr ø120/1500 | 4043706973649 | 97364 | kupfer, silber | rund | verzinkt | Kupfer, Stahl | 1.500,00 | beliebig | 4,10 - 33,90 | 85,00 - 182,00 | 70,00 - 150,00 | Ohne Dichtelement. Für Anschluss zu KG-Rohr und TML Guss-Rohr sind passende Anschlussstücke erhältlich, Passt direkt in alle gängigen Kanalrohre. Kein zusätzliches Anschlussstück oder Standrohrkappe erforderlich!, Ohne Dichtelement, mit angeformtem Übergangsstück Außendurchmesser 102 mm. Für Anschluss zu KG-Rohr und TML Guss-Rohr sind passende Anschlussstücke erhältlich | https://cdn.ais-online.de/m2/59/59159/images/21/46036321px3543x9449.jpg
Verzinktes Standrohr ø100/1500 | 4043706976145 | 97614 | kupfer, silber | rund | verzinkt | Kupfer, Stahl | 1.500,00 | beliebig | 4,10 - 33,90 | 85,00 - 182,00 | 70,00 - 150,00 | Ohne Dichtelement. Für Anschluss zu KG-Rohr und TML Guss-Rohr sind passende Anschlussstücke erhältlich, Passt direkt in alle gängigen Kanalrohre. Kein zusätzliches Anschlussstück oder Standrohrkappe erforderlich!, Ohne Dichtelement, mit angeformtem Übergangsstück Außendurchmesser 102 mm. Für Anschluss zu KG-Rohr und TML Guss-Rohr sind passende Anschlussstücke erhältlich | https://cdn.ais-online.de/m2/59/59159/images/61/45529861px1743x4892.jpg
Verzinktes Standrohr ø125/1500 | 4043706976152 | 97615 | kupfer, silber | rund | verzinkt | Kupfer, Stahl | 1.500,00 | beliebig | 4,10 - 33,90 | 85,00 - 182,00 | 70,00 - 150,00 | Ohne Dichtelement. Für Anschluss zu KG-Rohr und TML Guss-Rohr sind passende Anschlussstücke erhältlich, Passt direkt in alle gängigen Kanalrohre. Kein zusätzliches Anschlussstück oder Standrohrkappe erforderlich!, Ohne Dichtelement, mit angeformtem Übergangsstück Außendurchmesser 102 mm. Für Anschluss zu KG-Rohr und TML Guss-Rohr sind passende Anschlussstücke erhältlich | https://cdn.ais-online.de/m2/59/59159/images/61/45529861px1743x4892.jpg
Verzinktes Standrohr ø150/1500 | 4043706976169 | 97616 | kupfer, silber | rund | verzinkt | Kupfer, Stahl | 1.500,00 | beliebig | 4,10 - 33,90 | 85,00 - 182,00 | 70,00 - 150,00 | Ohne Dichtelement. Für Anschluss zu KG-Rohr und TML Guss-Rohr sind passende Anschlussstücke erhältlich, Passt direkt in alle gängigen Kanalrohre. Kein zusätzliches Anschlussstück oder Standrohrkappe erforderlich!, Ohne Dichtelement, mit angeformtem Übergangsstück Außendurchmesser 102 mm. Für Anschluss zu KG-Rohr und TML Guss-Rohr sind passende Anschlussstücke erhältlich | https://cdn.ais-online.de/m2/59/59159/images/61/45529861px1743x4892.jpg
Verzinktes Standrohr ø70/1500 | 4043706976121 | 97612 | kupfer, silber | rund | verzinkt | Kupfer, Stahl | 1.500,00 | beliebig | 4,10 - 33,90 | 85,00 - 182,00 | 70,00 - 150,00 | Ohne Dichtelement. Für Anschluss zu KG-Rohr und TML Guss-Rohr sind passende Anschlussstücke erhältlich, Passt direkt in alle gängigen Kanalrohre. Kein zusätzliches Anschlussstück oder Standrohrkappe erforderlich!, Ohne Dichtelement, mit angeformtem Übergangsstück Außendurchmesser 102 mm. Für Anschluss zu KG-Rohr und TML Guss-Rohr sind passende Anschlussstücke erhältlich | https://cdn.ais-online.de/m2/59/59159/images/61/45529861px1743x4892.jpg
Verzinktes Standrohr ø80/1500 | 4043706976138 | 97613 | kupfer, silber | rund | verzinkt | Kupfer, Stahl | 1.500,00 | beliebig | 4,10 - 33,90 | 85,00 - 182,00 | 70,00 - 150,00 | Ohne Dichtelement. Für Anschluss zu KG-Rohr und TML Guss-Rohr sind passende Anschlussstücke erhältlich, Passt direkt in alle gängigen Kanalrohre. Kein zusätzliches Anschlussstück oder Standrohrkappe erforderlich!, Ohne Dichtelement, mit angeformtem Übergangsstück Außendurchmesser 102 mm. Für Anschluss zu KG-Rohr und TML Guss-Rohr sind passende Anschlussstücke erhältlich | https://cdn.ais-online.de/m2/59/59159/images/61/45529861px1743x4892.jpg
powered by Heinze