## GROHE
GROHE
Name | HAN | Ausführung | Farbton | Oberfläche | Werkstoff | Einbautiefe (mm) | Ausführung der Temperaturregelung | Rückflusssicherung nach EN 1717 | Volumenstromklasse | Anzahl ausgehende Anschlüsse | max. Vorlauftemperatur (°C) | Vorsprung Ablauf (mm) | Max. tap capacity (at 300 kPa) | Sound class according to EN ISO 3822 | Temperature limit retrofittable | Type approval according to BBR/EKS | Type of grip | Verlängerungsset lieferbar | Bilder
GROHE 2-L-WT-Wandbatterie Atrio 29406 FMS Ausladung 221mm hard graphite geb. | 29406AL0 | Aufbauteil | nach Hersteller-Farbkarte | Sonstige | Messing | 0,00 | manuelle Bedienung | AA | keine Angabe | 1,00 | 70,00 | 221,00 | 5 | Gruppe I,<= 20 dB(A) | false | false | eingriffig | ja | https://cdn.ais-online.de/m2/77/65877/images/27/47841027px936x1000.jpg https://cdn.ais-online.de/m2/77/65877/images/16/45996916px480x480.jpg https://cdn.ais-online.de/m2/77/65877/images/61/47847161px1000x1000.jpg
powered by Heinze