## GROHE
GROHE
Name | HAN | Ausführung | Ausführung Ablauf | Farbton | Oberfläche | Werkstoff | Anschlussmaß Zufuhr | Anschluss Vorlauf | Anzahl der Armaturenlöcher | Anzahl der Griffe | Ausführung der Temperaturregelung | Auslauftyp | Mundstück Wasserhahn | Rückflusssicherung nach EN 1717 | max. Vorlauftemperatur (°C) | Mittenabstand (mm) | Vorsprung Ablauf (mm) | Max. Durchfluss (bei 300 kPA) | Schallschutzklasse EN ISO 3822 | Bilder
GROHE 3-Loch-WT-Wandbatterie Allure Brilliant 20629 FMS Ausl. 210mm hard graphite geb. | 20629AL0 | mechanisch | fest unten | nach Hersteller-Farbkarte | beschichtet | Messing | 1/2 Zoll (15) | Außengewinde | 3-löchig | zweigriffig | manuelle Bedienung | gegossen | Schaumstrahldüse | AA | 70,00 | 200,00 | 210,00 | 5 l/min | Gruppe II, <=30 dB(A) | https://cdn.ais-online.de/m2/77/65877/images/02/47839402px1500x708.jpg https://cdn.ais-online.de/m2/77/65877/images/13/49107713px834x1000.jpg https://cdn.ais-online.de/m2/77/65877/images/71/47834571px1000x1000.jpg
powered by Heinze