## GROHE
GROHE
Name | HAN | Ausführung | Farbton | Oberfläche | Werkstoff | Einbautiefe (mm) | Ausführung der Temperaturregelung | Rückflusssicherung nach EN 1717 | Volumenstromklasse | Anzahl ausgehende Anschlüsse | max. Vorlauftemperatur (°C) | Vorsprung Ablauf (mm) | Max. tap capacity (at 300 kPa) | Temperature limit retrofittable | Sound class according to EN ISO 3822 | Type of grip | Type approval according to BBR/EKS | Verlängerungsset lieferbar | Bilder
GROHE Atrio 2-Loch-WT-Wandbatterie FMS |  | Aufbauteil | chrom, nach Hersteller-Farbkarte, silber | poliert, Sonstige | Messing | 0,00 | manuelle Bedienung | AA | keine Angabe | 1,00 | 70,00 | 185,00 - 221,00 | 5, 5 l/min | false | Gruppe I,<= 20 dB(A) | eingriffig | false | ja, nein | https://cdn.ais-online.de/m2/77/65877/images/21/47844521px985x1000.jpg https://cdn.ais-online.de/m2/77/65877/images/61/47831861px965x1000.jpg https://cdn.ais-online.de/m2/77/65877/images/91/47841591px949x1000.jpg https://cdn.ais-online.de/m2/77/65877/images/34/47841434px930x1000.jpg https://cdn.ais-online.de/m2/77/65877/images/74/47836474px949x1000.jpg https://cdn.ais-online.de/m2/77/65877/images/08/47846708px965x1000.jpg https://cdn.ais-online.de/m2/77/65877/images/06/47842406px985x1000.jpg https://cdn.ais-online.de/m2/77/65877/images/47/47833747px985x1000.jpg https://cdn.ais-online.de/m2/77/65877/images/27/47841027px936x1000.jpg https://cdn.ais-online.de/m2/77/65877/images/67/47836967px936x1000.jpg https://cdn.ais-online.de/m2/77/65877/images/38/47830538px936x1000.jpg https://cdn.ais-online.de/m2/77/65877/images/70/47842270px936x1000.jpg https://cdn.ais-online.de/m2/77/65877/images/44/47848744px985x1000.jpg https://cdn.ais-online.de/m2/77/65877/images/56/47830556px985x1000.jpg https://cdn.ais-online.de/m2/77/65877/images/03/45996203px480x480.jpg https://cdn.ais-online.de/m2/77/65877/images/68/45996468px480x480.jpg https://cdn.ais-online.de/m2/77/65877/images/18/47835018px1000x1000.jpg https://cdn.ais-online.de/m2/77/65877/images/61/47847161px1000x1000.jpg
GROHE 2-L-WT-Wandbatterie Atrio 29406 FMS Ausladung 221mm chrom | 29406000 | Aufbauteil | chrom, nach Hersteller-Farbkarte, silber | poliert, Sonstige | Messing | 0,00 | manuelle Bedienung | AA | keine Angabe | 1,00 | 70,00 | 185,00 - 221,00 | 5, 5 l/min | false | Gruppe I,<= 20 dB(A) | eingriffig | false | ja, nein | https://cdn.ais-online.de/m2/77/65877/images/34/47841434px930x1000.jpg https://cdn.ais-online.de/m2/77/65877/images/49/45997349px480x480.jpg https://cdn.ais-online.de/m2/77/65877/images/61/47847161px1000x1000.jpg
GROHE 2-L-WT-Wandbatterie Atrio 29406 FMS Ausladung 221mm cool sunrise | 29406GL0 | Aufbauteil | chrom, nach Hersteller-Farbkarte, silber | poliert, Sonstige | Messing | 0,00 | manuelle Bedienung | AA | keine Angabe | 1,00 | 70,00 | 185,00 - 221,00 | 5, 5 l/min | false | Gruppe I,<= 20 dB(A) | eingriffig | false | ja, nein | https://cdn.ais-online.de/m2/77/65877/images/08/47846708px965x1000.jpg https://cdn.ais-online.de/m2/77/65877/images/89/45999189px480x480.jpg https://cdn.ais-online.de/m2/77/65877/images/61/47847161px1000x1000.jpg
GROHE 2-L-WT-Wandbatterie Atrio 29406 FMS Ausladung 221mm cool sunrise geb. | 29406GN0 | Aufbauteil | chrom, nach Hersteller-Farbkarte, silber | poliert, Sonstige | Messing | 0,00 | manuelle Bedienung | AA | keine Angabe | 1,00 | 70,00 | 185,00 - 221,00 | 5, 5 l/min | false | Gruppe I,<= 20 dB(A) | eingriffig | false | ja, nein | https://cdn.ais-online.de/m2/77/65877/images/70/47842270px936x1000.jpg https://cdn.ais-online.de/m2/77/65877/images/61/47847161px1000x1000.jpg
GROHE 2-L-WT-Wandbatterie Atrio 29406 FMS Ausladung 221mm hard graphite geb. | 29406AL0 | Aufbauteil | chrom, nach Hersteller-Farbkarte, silber | poliert, Sonstige | Messing | 0,00 | manuelle Bedienung | AA | keine Angabe | 1,00 | 70,00 | 185,00 - 221,00 | 5, 5 l/min | false | Gruppe I,<= 20 dB(A) | eingriffig | false | ja, nein | https://cdn.ais-online.de/m2/77/65877/images/27/47841027px936x1000.jpg https://cdn.ais-online.de/m2/77/65877/images/16/45996916px480x480.jpg https://cdn.ais-online.de/m2/77/65877/images/61/47847161px1000x1000.jpg
GROHE 2-L-WT-Wandbatterie Atrio 29406 FMS Ausladung 221mm supersteel | 29406DC0 | Aufbauteil | chrom, nach Hersteller-Farbkarte, silber | poliert, Sonstige | Messing | 0,00 | manuelle Bedienung | AA | keine Angabe | 1,00 | 70,00 | 185,00 - 221,00 | 5, 5 l/min | false | Gruppe I,<= 20 dB(A) | eingriffig | false | ja, nein | https://cdn.ais-online.de/m2/77/65877/images/67/47836967px936x1000.jpg https://cdn.ais-online.de/m2/77/65877/images/76/45997576px480x480.jpg https://cdn.ais-online.de/m2/77/65877/images/61/47847161px1000x1000.jpg
GROHE 2-L-WT-Wandbatterie Atrio 29406 FMS Ausladung 221mm warm sunset | 29406DA0 | Aufbauteil | chrom, nach Hersteller-Farbkarte, silber | poliert, Sonstige | Messing | 0,00 | manuelle Bedienung | AA | keine Angabe | 1,00 | 70,00 | 185,00 - 221,00 | 5, 5 l/min | false | Gruppe I,<= 20 dB(A) | eingriffig | false | ja, nein | https://cdn.ais-online.de/m2/77/65877/images/61/47831861px965x1000.jpg https://cdn.ais-online.de/m2/77/65877/images/03/45996203px480x480.jpg https://cdn.ais-online.de/m2/77/65877/images/61/47847161px1000x1000.jpg
GROHE 2-L-WT-Wandbatterie Atrio 29406 FMS Ausladung 221mm warm sunset geb. | 29406DL0 | Aufbauteil | chrom, nach Hersteller-Farbkarte, silber | poliert, Sonstige | Messing | 0,00 | manuelle Bedienung | AA | keine Angabe | 1,00 | 70,00 | 185,00 - 221,00 | 5, 5 l/min | false | Gruppe I,<= 20 dB(A) | eingriffig | false | ja, nein | https://cdn.ais-online.de/m2/77/65877/images/38/47830538px936x1000.jpg https://cdn.ais-online.de/m2/77/65877/images/61/47847161px1000x1000.jpg
GROHE 2-L-WT-Wandbatterie Atrio 29410 FMS Ausladung 185mm chrom | 29410000 | Aufbauteil | chrom, nach Hersteller-Farbkarte, silber | poliert, Sonstige | Messing | 0,00 | manuelle Bedienung | AA | keine Angabe | 1,00 | 70,00 | 185,00 - 221,00 | 5, 5 l/min | false | Gruppe I,<= 20 dB(A) | eingriffig | false | ja, nein | https://cdn.ais-online.de/m2/77/65877/images/47/47833747px985x1000.jpg https://cdn.ais-online.de/m2/77/65877/images/79/45998579px480x480.jpg https://cdn.ais-online.de/m2/77/65877/images/18/47835018px1000x1000.jpg
GROHE 2-L-WT-Wandbatterie Atrio 29410 FMS Ausladung 185mm cool sunrise | 29410GL0 | Aufbauteil | chrom, nach Hersteller-Farbkarte, silber | poliert, Sonstige | Messing | 0,00 | manuelle Bedienung | AA | keine Angabe | 1,00 | 70,00 | 185,00 - 221,00 | 5, 5 l/min | false | Gruppe I,<= 20 dB(A) | eingriffig | false | ja, nein | https://cdn.ais-online.de/m2/77/65877/images/74/47836474px949x1000.jpg https://cdn.ais-online.de/m2/77/65877/images/58/45994958px480x480.jpg https://cdn.ais-online.de/m2/77/65877/images/18/47835018px1000x1000.jpg
GROHE 2-L-WT-Wandbatterie Atrio 29410 FMS Ausladung 185mm cool sunrise geb. | 29410GN0 | Aufbauteil | chrom, nach Hersteller-Farbkarte, silber | poliert, Sonstige | Messing | 0,00 | manuelle Bedienung | AA | keine Angabe | 1,00 | 70,00 | 185,00 - 221,00 | 5, 5 l/min | false | Gruppe I,<= 20 dB(A) | eingriffig | false | ja, nein | https://cdn.ais-online.de/m2/77/65877/images/44/47848744px985x1000.jpg https://cdn.ais-online.de/m2/77/65877/images/18/47835018px1000x1000.jpg
GROHE 2-L-WT-Wandbatterie Atrio 29410 FMS Ausladung 185mm hard graphite geb. | 29410AL0 | Aufbauteil | chrom, nach Hersteller-Farbkarte, silber | poliert, Sonstige | Messing | 0,00 | manuelle Bedienung | AA | keine Angabe | 1,00 | 70,00 | 185,00 - 221,00 | 5, 5 l/min | false | Gruppe I,<= 20 dB(A) | eingriffig | false | ja, nein | https://cdn.ais-online.de/m2/77/65877/images/56/47830556px985x1000.jpg https://cdn.ais-online.de/m2/77/65877/images/42/45998942px480x480.jpg https://cdn.ais-online.de/m2/77/65877/images/18/47835018px1000x1000.jpg
GROHE 2-L-WT-Wandbatterie Atrio 29410 FMS Ausladung 185mm supersteel | 29410DC0 | Aufbauteil | chrom, nach Hersteller-Farbkarte, silber | poliert, Sonstige | Messing | 0,00 | manuelle Bedienung | AA | keine Angabe | 1,00 | 70,00 | 185,00 - 221,00 | 5, 5 l/min | false | Gruppe I,<= 20 dB(A) | eingriffig | false | ja, nein | https://cdn.ais-online.de/m2/77/65877/images/06/47842406px985x1000.jpg https://cdn.ais-online.de/m2/77/65877/images/72/45998172px480x480.jpg https://cdn.ais-online.de/m2/77/65877/images/18/47835018px1000x1000.jpg
GROHE 2-L-WT-Wandbatterie Atrio 29410 FMS Ausladung 185mm warm sunset | 29410DA0 | Aufbauteil | chrom, nach Hersteller-Farbkarte, silber | poliert, Sonstige | Messing | 0,00 | manuelle Bedienung | AA | keine Angabe | 1,00 | 70,00 | 185,00 - 221,00 | 5, 5 l/min | false | Gruppe I,<= 20 dB(A) | eingriffig | false | ja, nein | https://cdn.ais-online.de/m2/77/65877/images/91/47841591px949x1000.jpg https://cdn.ais-online.de/m2/77/65877/images/68/45996468px480x480.jpg https://cdn.ais-online.de/m2/77/65877/images/18/47835018px1000x1000.jpg
GROHE 2-L-WT-Wandbatterie Atrio 29410 FMS Ausladung 185mm warm sunset geb. | 29410DL0 | Aufbauteil | chrom, nach Hersteller-Farbkarte, silber | poliert, Sonstige | Messing | 0,00 | manuelle Bedienung | AA | keine Angabe | 1,00 | 70,00 | 185,00 - 221,00 | 5, 5 l/min | false | Gruppe I,<= 20 dB(A) | eingriffig | false | ja, nein | https://cdn.ais-online.de/m2/77/65877/images/21/47844521px985x1000.jpg https://cdn.ais-online.de/m2/77/65877/images/18/47835018px1000x1000.jpg
powered by Heinze