## GROHE
GROHE
Name | HAN | Ausführung | Ausführung Ablauf | Farbton | Oberfläche | Werkstoff | Einbautiefe (mm) | Anschlussmaß Zufuhr | Anschluss Vorlauf | Anzahl der Armaturenlöcher | Ausführung der Temperaturregelung | Auslauftyp | Mundstück Wasserhahn | Rückflusssicherung nach EN 1717 | Volumenstromklasse | Anzahl ausgehende Anschlüsse | Aufbauhöhe gesamt (mm) | Aufbauhöhe Unterkante Hahnauslass (mm) | max. Vorlauftemperatur (°C) | Mittenabstand (mm) | Vorsprung Ablauf (mm) | Max. tap capacity (at 300 kPa) | Sound class according to EN ISO 3822 | Temperature limit retrofittable | Type approval according to BBR/EKS | Type of grip | Verlängerungsset lieferbar | Cold start function | Type of waste fitting | With side shower | Bilder
GROHE Atrio 3-Loch-WT-Batterie FMS |  | Aufbauteil, mechanisch | drehbar oben | nach Hersteller-Farbkarte, silber | beschichtet, gebürstet, poliert, Sonstige | Messing | 0,00 | 1/2 Zoll (15) | Außengewinde | 3-löchig | manuelle Bedienung | Rohr | Strahlregler | AA | keine Angabe | 1,00 | 291,00 | 190,00 | 70,00 | 200,00 | 166,00 - 180,00 | 5, 5 l/min | Gruppe I,<= 20 dB(A) | false | false | zweigriffig | nein | false | Pop-up valve with vertical lever | false | https://cdn.ais-online.de/m2/77/65877/images/25/47832325px1334x1000.jpg https://cdn.ais-online.de/m2/77/65877/images/11/47836411px913x1000.jpg https://cdn.ais-online.de/m2/77/65877/images/80/47830880px1336x1000.jpg https://cdn.ais-online.de/m2/77/65877/images/48/47842948px1334x1000.jpg https://cdn.ais-online.de/m2/77/65877/images/25/47845125px1500x959.jpg https://cdn.ais-online.de/m2/77/65877/images/79/47834679px913x1000.jpg https://cdn.ais-online.de/m2/77/65877/images/02/47840602px788x1000.jpg https://cdn.ais-online.de/m2/77/65877/images/64/47845564px788x1000.jpg https://cdn.ais-online.de/m2/77/65877/images/07/47830107px1500x957.jpg https://cdn.ais-online.de/m2/77/65877/images/60/47838860px1334x1000.jpg https://cdn.ais-online.de/m2/77/65877/images/10/47836910px1500x959.jpg https://cdn.ais-online.de/m2/77/65877/images/41/47848441px914x1000.jpg https://cdn.ais-online.de/m2/77/65877/images/00/47846600px788x1000.jpg https://cdn.ais-online.de/m2/77/65877/images/36/47837436px1500x957.jpg https://cdn.ais-online.de/m2/77/65877/images/19/47842519px788x1000.jpg https://cdn.ais-online.de/m2/77/65877/images/88/47832688px913x1000.jpg https://cdn.ais-online.de/m2/77/65877/images/77/47835477px913x1000.jpg https://cdn.ais-online.de/m2/77/65877/images/38/47831538px788x1000.jpg https://cdn.ais-online.de/m2/77/65877/images/69/47833169px788x1000.jpg https://cdn.ais-online.de/m2/77/65877/images/32/47844232px1487x1000.jpg https://cdn.ais-online.de/m2/77/65877/images/88/47843088px1487x1000.jpg https://cdn.ais-online.de/m2/77/65877/images/70/47834970px1334x1000.jpg https://cdn.ais-online.de/m2/77/65877/images/88/47842288px1336x1000.jpg https://cdn.ais-online.de/m2/77/65877/images/68/47845868px1500x957.jpg https://cdn.ais-online.de/m2/77/65877/images/46/47838846px788x1000.jpg https://cdn.ais-online.de/m2/77/65877/images/53/47841953px914x1000.jpg https://cdn.ais-online.de/m2/77/65877/images/07/47846007px1336x1000.jpg https://cdn.ais-online.de/m2/77/65877/images/97/47830297px914x1000.jpg https://cdn.ais-online.de/m2/77/65877/images/28/45996628px480x480.jpg https://cdn.ais-online.de/m2/77/65877/images/64/45995264px480x480.jpg https://cdn.ais-online.de/m2/77/65877/images/06/45996906px480x480.jpg https://cdn.ais-online.de/m2/77/65877/images/63/45997163px480x480.jpg https://cdn.ais-online.de/m2/77/65877/images/61/47847361px1000x1000.jpg https://cdn.ais-online.de/m2/77/65877/images/22/47842222px1000x1000.jpg https://cdn.ais-online.de/m2/77/65877/images/74/47833974px1000x1000.jpg https://cdn.ais-online.de/m2/77/65877/images/98/47842898px1000x1000.jpg
GROHE 3-Loch-WT-Batterie Atrio 20643 Rohrauslauf Kreuz-Gr. hard graphite geb. | 20643AL0 | Aufbauteil, mechanisch | drehbar oben | nach Hersteller-Farbkarte, silber | beschichtet, gebürstet, poliert, Sonstige | Messing | 0,00 | 1/2 Zoll (15) | Außengewinde | 3-löchig | manuelle Bedienung | Rohr | Strahlregler | AA | keine Angabe | 1,00 | 291,00 | 190,00 | 70,00 | 200,00 | 166,00 - 180,00 | 5, 5 l/min | Gruppe I,<= 20 dB(A) | false | false | zweigriffig | nein | false | Pop-up valve with vertical lever | false | https://cdn.ais-online.de/m2/77/65877/images/46/47838846px788x1000.jpg https://cdn.ais-online.de/m2/77/65877/images/74/45996974px480x480.jpg https://cdn.ais-online.de/m2/77/65877/images/98/47842898px1000x1000.jpg
GROHE 3-Loch-WT-Batterie Atrio 20643 Rohrauslauf Kreuz-Griff chrom | 20643000 | Aufbauteil, mechanisch | drehbar oben | nach Hersteller-Farbkarte, silber | beschichtet, gebürstet, poliert, Sonstige | Messing | 0,00 | 1/2 Zoll (15) | Außengewinde | 3-löchig | manuelle Bedienung | Rohr | Strahlregler | AA | keine Angabe | 1,00 | 291,00 | 190,00 | 70,00 | 200,00 | 166,00 - 180,00 | 5, 5 l/min | Gruppe I,<= 20 dB(A) | false | false | zweigriffig | nein | false | Pop-up valve with vertical lever | false | https://cdn.ais-online.de/m2/77/65877/images/02/47840602px788x1000.jpg https://cdn.ais-online.de/m2/77/65877/images/63/45997163px480x480.jpg https://cdn.ais-online.de/m2/77/65877/images/98/47842898px1000x1000.jpg
GROHE 3-Loch-WT-Batterie Atrio 20643 Rohrauslauf Kreuz-Griff cool sunrise | 20643GL0 | Aufbauteil, mechanisch | drehbar oben | nach Hersteller-Farbkarte, silber | beschichtet, gebürstet, poliert, Sonstige | Messing | 0,00 | 1/2 Zoll (15) | Außengewinde | 3-löchig | manuelle Bedienung | Rohr | Strahlregler | AA | keine Angabe | 1,00 | 291,00 | 190,00 | 70,00 | 200,00 | 166,00 - 180,00 | 5, 5 l/min | Gruppe I,<= 20 dB(A) | false | false | zweigriffig | nein | false | Pop-up valve with vertical lever | false | https://cdn.ais-online.de/m2/77/65877/images/19/47842519px788x1000.jpg https://cdn.ais-online.de/m2/77/65877/images/27/45996027px480x480.jpg https://cdn.ais-online.de/m2/77/65877/images/98/47842898px1000x1000.jpg
GROHE 3-Loch-WT-Batterie Atrio 20643 Rohrauslauf Kreuz-Griff cool sunrise geb | 20643GN0 | Aufbauteil, mechanisch | drehbar oben | nach Hersteller-Farbkarte, silber | beschichtet, gebürstet, poliert, Sonstige | Messing | 0,00 | 1/2 Zoll (15) | Außengewinde | 3-löchig | manuelle Bedienung | Rohr | Strahlregler | AA | keine Angabe | 1,00 | 291,00 | 190,00 | 70,00 | 200,00 | 166,00 - 180,00 | 5, 5 l/min | Gruppe I,<= 20 dB(A) | false | false | zweigriffig | nein | false | Pop-up valve with vertical lever | false | https://cdn.ais-online.de/m2/77/65877/images/38/47831538px788x1000.jpg https://cdn.ais-online.de/m2/77/65877/images/98/47842898px1000x1000.jpg
GROHE 3-Loch-WT-Batterie Atrio 20643 Rohrauslauf Kreuz-Griff supersteel | 20643DC0 | Aufbauteil, mechanisch | drehbar oben | nach Hersteller-Farbkarte, silber | beschichtet, gebürstet, poliert, Sonstige | Messing | 0,00 | 1/2 Zoll (15) | Außengewinde | 3-löchig | manuelle Bedienung | Rohr | Strahlregler | AA | keine Angabe | 1,00 | 291,00 | 190,00 | 70,00 | 200,00 | 166,00 - 180,00 | 5, 5 l/min | Gruppe I,<= 20 dB(A) | false | false | zweigriffig | nein | false | Pop-up valve with vertical lever | false | https://cdn.ais-online.de/m2/77/65877/images/64/47845564px788x1000.jpg https://cdn.ais-online.de/m2/77/65877/images/27/45997427px480x480.jpg https://cdn.ais-online.de/m2/77/65877/images/98/47842898px1000x1000.jpg
GROHE 3-Loch-WT-Batterie Atrio 20643 Rohrauslauf Kreuz-Griff warm sunset | 20643DA0 | Aufbauteil, mechanisch | drehbar oben | nach Hersteller-Farbkarte, silber | beschichtet, gebürstet, poliert, Sonstige | Messing | 0,00 | 1/2 Zoll (15) | Außengewinde | 3-löchig | manuelle Bedienung | Rohr | Strahlregler | AA | keine Angabe | 1,00 | 291,00 | 190,00 | 70,00 | 200,00 | 166,00 - 180,00 | 5, 5 l/min | Gruppe I,<= 20 dB(A) | false | false | zweigriffig | nein | false | Pop-up valve with vertical lever | false | https://cdn.ais-online.de/m2/77/65877/images/00/47846600px788x1000.jpg https://cdn.ais-online.de/m2/77/65877/images/46/45998746px480x480.jpg https://cdn.ais-online.de/m2/77/65877/images/98/47842898px1000x1000.jpg
GROHE 3-Loch-WT-Batterie Atrio 20643 Rohrauslauf Kreuz-Griff warm sunset geb | 20643DL0 | Aufbauteil, mechanisch | drehbar oben | nach Hersteller-Farbkarte, silber | beschichtet, gebürstet, poliert, Sonstige | Messing | 0,00 | 1/2 Zoll (15) | Außengewinde | 3-löchig | manuelle Bedienung | Rohr | Strahlregler | AA | keine Angabe | 1,00 | 291,00 | 190,00 | 70,00 | 200,00 | 166,00 - 180,00 | 5, 5 l/min | Gruppe I,<= 20 dB(A) | false | false | zweigriffig | nein | false | Pop-up valve with vertical lever | false | https://cdn.ais-online.de/m2/77/65877/images/69/47833169px788x1000.jpg https://cdn.ais-online.de/m2/77/65877/images/98/47842898px1000x1000.jpg
GROHE 3-Loch-WT-Batterie Atrio 20649 Rohrauslauf Hebelgr. hard graphite geb. | 20649AL0 | Aufbauteil, mechanisch | drehbar oben | nach Hersteller-Farbkarte, silber | beschichtet, gebürstet, poliert, Sonstige | Messing | 0,00 | 1/2 Zoll (15) | Außengewinde | 3-löchig | manuelle Bedienung | Rohr | Strahlregler | AA | keine Angabe | 1,00 | 291,00 | 190,00 | 70,00 | 200,00 | 166,00 - 180,00 | 5, 5 l/min | Gruppe I,<= 20 dB(A) | false | false | zweigriffig | nein | false | Pop-up valve with vertical lever | false | https://cdn.ais-online.de/m2/77/65877/images/11/47836411px913x1000.jpg https://cdn.ais-online.de/m2/77/65877/images/28/45996628px480x480.jpg https://cdn.ais-online.de/m2/77/65877/images/22/47842222px1000x1000.jpg
GROHE 3-Loch-WT-Batterie Atrio 20649 Rohrauslauf Hebelgriff chrom | 20649000 | Aufbauteil, mechanisch | drehbar oben | nach Hersteller-Farbkarte, silber | beschichtet, gebürstet, poliert, Sonstige | Messing | 0,00 | 1/2 Zoll (15) | Außengewinde | 3-löchig | manuelle Bedienung | Rohr | Strahlregler | AA | keine Angabe | 1,00 | 291,00 | 190,00 | 70,00 | 200,00 | 166,00 - 180,00 | 5, 5 l/min | Gruppe I,<= 20 dB(A) | false | false | zweigriffig | nein | false | Pop-up valve with vertical lever | false | https://cdn.ais-online.de/m2/77/65877/images/41/47848441px914x1000.jpg https://cdn.ais-online.de/m2/77/65877/images/08/45994908px480x480.jpg https://cdn.ais-online.de/m2/77/65877/images/22/47842222px1000x1000.jpg
GROHE 3-Loch-WT-Batterie Atrio 20649 Rohrauslauf Hebelgriff cool sunrise | 20649GL0 | Aufbauteil, mechanisch | drehbar oben | nach Hersteller-Farbkarte, silber | beschichtet, gebürstet, poliert, Sonstige | Messing | 0,00 | 1/2 Zoll (15) | Außengewinde | 3-löchig | manuelle Bedienung | Rohr | Strahlregler | AA | keine Angabe | 1,00 | 291,00 | 190,00 | 70,00 | 200,00 | 166,00 - 180,00 | 5, 5 l/min | Gruppe I,<= 20 dB(A) | false | false | zweigriffig | nein | false | Pop-up valve with vertical lever | false | https://cdn.ais-online.de/m2/77/65877/images/97/47830297px914x1000.jpg https://cdn.ais-online.de/m2/77/65877/images/44/45999644px480x480.jpg https://cdn.ais-online.de/m2/77/65877/images/22/47842222px1000x1000.jpg
GROHE 3-Loch-WT-Batterie Atrio 20649 Rohrauslauf Hebelgriff cool sunrise geb. | 20649GN0 | Aufbauteil, mechanisch | drehbar oben | nach Hersteller-Farbkarte, silber | beschichtet, gebürstet, poliert, Sonstige | Messing | 0,00 | 1/2 Zoll (15) | Außengewinde | 3-löchig | manuelle Bedienung | Rohr | Strahlregler | AA | keine Angabe | 1,00 | 291,00 | 190,00 | 70,00 | 200,00 | 166,00 - 180,00 | 5, 5 l/min | Gruppe I,<= 20 dB(A) | false | false | zweigriffig | nein | false | Pop-up valve with vertical lever | false | https://cdn.ais-online.de/m2/77/65877/images/88/47832688px913x1000.jpg https://cdn.ais-online.de/m2/77/65877/images/22/47842222px1000x1000.jpg
GROHE 3-Loch-WT-Batterie Atrio 20649 Rohrauslauf Hebelgriff supersteel | 20649DC0 | Aufbauteil, mechanisch | drehbar oben | nach Hersteller-Farbkarte, silber | beschichtet, gebürstet, poliert, Sonstige | Messing | 0,00 | 1/2 Zoll (15) | Außengewinde | 3-löchig | manuelle Bedienung | Rohr | Strahlregler | AA | keine Angabe | 1,00 | 291,00 | 190,00 | 70,00 | 200,00 | 166,00 - 180,00 | 5, 5 l/min | Gruppe I,<= 20 dB(A) | false | false | zweigriffig | nein | false | Pop-up valve with vertical lever | false | https://cdn.ais-online.de/m2/77/65877/images/79/47834679px913x1000.jpg https://cdn.ais-online.de/m2/77/65877/images/48/45997048px480x480.jpg https://cdn.ais-online.de/m2/77/65877/images/22/47842222px1000x1000.jpg
GROHE 3-Loch-WT-Batterie Atrio 20649 Rohrauslauf Hebelgriff warm sunset | 20649DA0 | Aufbauteil, mechanisch | drehbar oben | nach Hersteller-Farbkarte, silber | beschichtet, gebürstet, poliert, Sonstige | Messing | 0,00 | 1/2 Zoll (15) | Außengewinde | 3-löchig | manuelle Bedienung | Rohr | Strahlregler | AA | keine Angabe | 1,00 | 291,00 | 190,00 | 70,00 | 200,00 | 166,00 - 180,00 | 5, 5 l/min | Gruppe I,<= 20 dB(A) | false | false | zweigriffig | nein | false | Pop-up valve with vertical lever | false | https://cdn.ais-online.de/m2/77/65877/images/53/47841953px914x1000.jpg https://cdn.ais-online.de/m2/77/65877/images/10/45995610px480x480.jpg https://cdn.ais-online.de/m2/77/65877/images/22/47842222px1000x1000.jpg
GROHE 3-Loch-WT-Batterie Atrio 20649 Rohrauslauf Hebelgriff warm sunset geb | 20649DL0 | Aufbauteil, mechanisch | drehbar oben | nach Hersteller-Farbkarte, silber | beschichtet, gebürstet, poliert, Sonstige | Messing | 0,00 | 1/2 Zoll (15) | Außengewinde | 3-löchig | manuelle Bedienung | Rohr | Strahlregler | AA | keine Angabe | 1,00 | 291,00 | 190,00 | 70,00 | 200,00 | 166,00 - 180,00 | 5, 5 l/min | Gruppe I,<= 20 dB(A) | false | false | zweigriffig | nein | false | Pop-up valve with vertical lever | false | https://cdn.ais-online.de/m2/77/65877/images/77/47835477px913x1000.jpg https://cdn.ais-online.de/m2/77/65877/images/22/47842222px1000x1000.jpg
GROHE 3-Loch-WT-Batterie Atrio 20661 Fertigmontageset Kreuz-Griff chrom | 20661000 | Aufbauteil, mechanisch | drehbar oben | nach Hersteller-Farbkarte, silber | beschichtet, gebürstet, poliert, Sonstige | Messing | 0,00 | 1/2 Zoll (15) | Außengewinde | 3-löchig | manuelle Bedienung | Rohr | Strahlregler | AA | keine Angabe | 1,00 | 291,00 | 190,00 | 70,00 | 200,00 | 166,00 - 180,00 | 5, 5 l/min | Gruppe I,<= 20 dB(A) | false | false | zweigriffig | nein | false | Pop-up valve with vertical lever | false | https://cdn.ais-online.de/m2/77/65877/images/80/47830880px1336x1000.jpg https://cdn.ais-online.de/m2/77/65877/images/64/45995264px480x480.jpg https://cdn.ais-online.de/m2/77/65877/images/61/47847361px1000x1000.jpg
GROHE 3-Loch-WT-Batterie Atrio 20661 Fertigmontageset Kreuz-Griff supersteel | 20661DC0 | Aufbauteil, mechanisch | drehbar oben | nach Hersteller-Farbkarte, silber | beschichtet, gebürstet, poliert, Sonstige | Messing | 0,00 | 1/2 Zoll (15) | Außengewinde | 3-löchig | manuelle Bedienung | Rohr | Strahlregler | AA | keine Angabe | 1,00 | 291,00 | 190,00 | 70,00 | 200,00 | 166,00 - 180,00 | 5, 5 l/min | Gruppe I,<= 20 dB(A) | false | false | zweigriffig | nein | false | Pop-up valve with vertical lever | false | https://cdn.ais-online.de/m2/77/65877/images/60/47838860px1334x1000.jpg https://cdn.ais-online.de/m2/77/65877/images/52/45997052px480x480.jpg https://cdn.ais-online.de/m2/77/65877/images/61/47847361px1000x1000.jpg
GROHE 3-Loch-WT-Batterie Atrio 20661 Fertigmontageset Kreuz-Griff warm sunset | 20661DA0 | Aufbauteil, mechanisch | drehbar oben | nach Hersteller-Farbkarte, silber | beschichtet, gebürstet, poliert, Sonstige | Messing | 0,00 | 1/2 Zoll (15) | Außengewinde | 3-löchig | manuelle Bedienung | Rohr | Strahlregler | AA | keine Angabe | 1,00 | 291,00 | 190,00 | 70,00 | 200,00 | 166,00 - 180,00 | 5, 5 l/min | Gruppe I,<= 20 dB(A) | false | false | zweigriffig | nein | false | Pop-up valve with vertical lever | false | https://cdn.ais-online.de/m2/77/65877/images/07/47846007px1336x1000.jpg https://cdn.ais-online.de/m2/77/65877/images/18/45995218px480x480.jpg https://cdn.ais-online.de/m2/77/65877/images/61/47847361px1000x1000.jpg
GROHE 3-Loch-WT-Batterie Atrio 20661 FMS Kreuz-Griff cool sunrise | 20661GL0 | Aufbauteil, mechanisch | drehbar oben | nach Hersteller-Farbkarte, silber | beschichtet, gebürstet, poliert, Sonstige | Messing | 0,00 | 1/2 Zoll (15) | Außengewinde | 3-löchig | manuelle Bedienung | Rohr | Strahlregler | AA | keine Angabe | 1,00 | 291,00 | 190,00 | 70,00 | 200,00 | 166,00 - 180,00 | 5, 5 l/min | Gruppe I,<= 20 dB(A) | false | false | zweigriffig | nein | false | Pop-up valve with vertical lever | false | https://cdn.ais-online.de/m2/77/65877/images/88/47842288px1336x1000.jpg https://cdn.ais-online.de/m2/77/65877/images/13/45997913px480x480.jpg https://cdn.ais-online.de/m2/77/65877/images/61/47847361px1000x1000.jpg
GROHE 3-Loch-WT-Batterie Atrio 20661 FMS Kreuz-Griff cool sunrise gebürstet | 20661GN0 | Aufbauteil, mechanisch | drehbar oben | nach Hersteller-Farbkarte, silber | beschichtet, gebürstet, poliert, Sonstige | Messing | 0,00 | 1/2 Zoll (15) | Außengewinde | 3-löchig | manuelle Bedienung | Rohr | Strahlregler | AA | keine Angabe | 1,00 | 291,00 | 190,00 | 70,00 | 200,00 | 166,00 - 180,00 | 5, 5 l/min | Gruppe I,<= 20 dB(A) | false | false | zweigriffig | nein | false | Pop-up valve with vertical lever | false | https://cdn.ais-online.de/m2/77/65877/images/70/47834970px1334x1000.jpg https://cdn.ais-online.de/m2/77/65877/images/61/47847361px1000x1000.jpg
GROHE 3-Loch-WT-Batterie Atrio 20661 FMS Kreuz-Griff hard graphite gebürstet | 20661AL0 | Aufbauteil, mechanisch | drehbar oben | nach Hersteller-Farbkarte, silber | beschichtet, gebürstet, poliert, Sonstige | Messing | 0,00 | 1/2 Zoll (15) | Außengewinde | 3-löchig | manuelle Bedienung | Rohr | Strahlregler | AA | keine Angabe | 1,00 | 291,00 | 190,00 | 70,00 | 200,00 | 166,00 - 180,00 | 5, 5 l/min | Gruppe I,<= 20 dB(A) | false | false | zweigriffig | nein | false | Pop-up valve with vertical lever | false | https://cdn.ais-online.de/m2/77/65877/images/48/47842948px1334x1000.jpg https://cdn.ais-online.de/m2/77/65877/images/37/45997337px480x480.jpg https://cdn.ais-online.de/m2/77/65877/images/61/47847361px1000x1000.jpg
GROHE 3-Loch-WT-Batterie Atrio 20661 FMS Kreuz-Griff warm sunset gebürstet | 20661DL0 | Aufbauteil, mechanisch | drehbar oben | nach Hersteller-Farbkarte, silber | beschichtet, gebürstet, poliert, Sonstige | Messing | 0,00 | 1/2 Zoll (15) | Außengewinde | 3-löchig | manuelle Bedienung | Rohr | Strahlregler | AA | keine Angabe | 1,00 | 291,00 | 190,00 | 70,00 | 200,00 | 166,00 - 180,00 | 5, 5 l/min | Gruppe I,<= 20 dB(A) | false | false | zweigriffig | nein | false | Pop-up valve with vertical lever | false | https://cdn.ais-online.de/m2/77/65877/images/25/47832325px1334x1000.jpg https://cdn.ais-online.de/m2/77/65877/images/61/47847361px1000x1000.jpg
GROHE 3-Loch-WT-Batterie Atrio 20662 Fertigmontageset Hebelgriff chrom | 20662000 | Aufbauteil, mechanisch | drehbar oben | nach Hersteller-Farbkarte, silber | beschichtet, gebürstet, poliert, Sonstige | Messing | 0,00 | 1/2 Zoll (15) | Außengewinde | 3-löchig | manuelle Bedienung | Rohr | Strahlregler | AA | keine Angabe | 1,00 | 291,00 | 190,00 | 70,00 | 200,00 | 166,00 - 180,00 | 5, 5 l/min | Gruppe I,<= 20 dB(A) | false | false | zweigriffig | nein | false | Pop-up valve with vertical lever | false | https://cdn.ais-online.de/m2/77/65877/images/36/47837436px1500x957.jpg https://cdn.ais-online.de/m2/77/65877/images/09/45999109px480x480.jpg https://cdn.ais-online.de/m2/77/65877/images/74/47833974px1000x1000.jpg
GROHE 3-Loch-WT-Batterie Atrio 20662 Fertigmontageset Hebelgriff cool sunrise | 20662GL0 | Aufbauteil, mechanisch | drehbar oben | nach Hersteller-Farbkarte, silber | beschichtet, gebürstet, poliert, Sonstige | Messing | 0,00 | 1/2 Zoll (15) | Außengewinde | 3-löchig | manuelle Bedienung | Rohr | Strahlregler | AA | keine Angabe | 1,00 | 291,00 | 190,00 | 70,00 | 200,00 | 166,00 - 180,00 | 5, 5 l/min | Gruppe I,<= 20 dB(A) | false | false | zweigriffig | nein | false | Pop-up valve with vertical lever | false | https://cdn.ais-online.de/m2/77/65877/images/07/47830107px1500x957.jpg https://cdn.ais-online.de/m2/77/65877/images/34/45998334px480x480.jpg https://cdn.ais-online.de/m2/77/65877/images/74/47833974px1000x1000.jpg
GROHE 3-Loch-WT-Batterie Atrio 20662 Fertigmontageset Hebelgriff supersteel | 20662DC0 | Aufbauteil, mechanisch | drehbar oben | nach Hersteller-Farbkarte, silber | beschichtet, gebürstet, poliert, Sonstige | Messing | 0,00 | 1/2 Zoll (15) | Außengewinde | 3-löchig | manuelle Bedienung | Rohr | Strahlregler | AA | keine Angabe | 1,00 | 291,00 | 190,00 | 70,00 | 200,00 | 166,00 - 180,00 | 5, 5 l/min | Gruppe I,<= 20 dB(A) | false | false | zweigriffig | nein | false | Pop-up valve with vertical lever | false | https://cdn.ais-online.de/m2/77/65877/images/10/47836910px1500x959.jpg https://cdn.ais-online.de/m2/77/65877/images/15/45996115px480x480.jpg https://cdn.ais-online.de/m2/77/65877/images/74/47833974px1000x1000.jpg
GROHE 3-Loch-WT-Batterie Atrio 20662 Fertigmontageset Hebelgriff warm sunset | 20662DA0 | Aufbauteil, mechanisch | drehbar oben | nach Hersteller-Farbkarte, silber | beschichtet, gebürstet, poliert, Sonstige | Messing | 0,00 | 1/2 Zoll (15) | Außengewinde | 3-löchig | manuelle Bedienung | Rohr | Strahlregler | AA | keine Angabe | 1,00 | 291,00 | 190,00 | 70,00 | 200,00 | 166,00 - 180,00 | 5, 5 l/min | Gruppe I,<= 20 dB(A) | false | false | zweigriffig | nein | false | Pop-up valve with vertical lever | false | https://cdn.ais-online.de/m2/77/65877/images/68/47845868px1500x957.jpg https://cdn.ais-online.de/m2/77/65877/images/08/45995608px480x480.jpg https://cdn.ais-online.de/m2/77/65877/images/74/47833974px1000x1000.jpg
GROHE 3-Loch-WT-Batterie Atrio 20662 FMS Hebelgriff cool sunrise gebürstet | 20662GN0 | Aufbauteil, mechanisch | drehbar oben | nach Hersteller-Farbkarte, silber | beschichtet, gebürstet, poliert, Sonstige | Messing | 0,00 | 1/2 Zoll (15) | Außengewinde | 3-löchig | manuelle Bedienung | Rohr | Strahlregler | AA | keine Angabe | 1,00 | 291,00 | 190,00 | 70,00 | 200,00 | 166,00 - 180,00 | 5, 5 l/min | Gruppe I,<= 20 dB(A) | false | false | zweigriffig | nein | false | Pop-up valve with vertical lever | false | https://cdn.ais-online.de/m2/77/65877/images/88/47843088px1487x1000.jpg https://cdn.ais-online.de/m2/77/65877/images/74/47833974px1000x1000.jpg
GROHE 3-Loch-WT-Batterie Atrio 20662 FMS Hebelgriff hard graphite gebürstet | 20662AL0 | Aufbauteil, mechanisch | drehbar oben | nach Hersteller-Farbkarte, silber | beschichtet, gebürstet, poliert, Sonstige | Messing | 0,00 | 1/2 Zoll (15) | Außengewinde | 3-löchig | manuelle Bedienung | Rohr | Strahlregler | AA | keine Angabe | 1,00 | 291,00 | 190,00 | 70,00 | 200,00 | 166,00 - 180,00 | 5, 5 l/min | Gruppe I,<= 20 dB(A) | false | false | zweigriffig | nein | false | Pop-up valve with vertical lever | false | https://cdn.ais-online.de/m2/77/65877/images/25/47845125px1500x959.jpg https://cdn.ais-online.de/m2/77/65877/images/06/45996906px480x480.jpg https://cdn.ais-online.de/m2/77/65877/images/74/47833974px1000x1000.jpg
GROHE 3-Loch-WT-Batterie Atrio 20662 FMS Hebelgriff warm sunset gebürstet | 20662DL0 | Aufbauteil, mechanisch | drehbar oben | nach Hersteller-Farbkarte, silber | beschichtet, gebürstet, poliert, Sonstige | Messing | 0,00 | 1/2 Zoll (15) | Außengewinde | 3-löchig | manuelle Bedienung | Rohr | Strahlregler | AA | keine Angabe | 1,00 | 291,00 | 190,00 | 70,00 | 200,00 | 166,00 - 180,00 | 5, 5 l/min | Gruppe I,<= 20 dB(A) | false | false | zweigriffig | nein | false | Pop-up valve with vertical lever | false | https://cdn.ais-online.de/m2/77/65877/images/32/47844232px1487x1000.jpg https://cdn.ais-online.de/m2/77/65877/images/74/47833974px1000x1000.jpg
powered by Heinze