## GROHE
GROHE
Name | HAN | Ausführung | Farbton | Oberfläche | Werkstoff | Einbautiefe (mm) | Anschluss | Ausführung der Temperaturregelung | Rückflusssicherung nach EN 1717 | Volumenstromklasse | Anzahl ausgehende Anschlüsse | max. Vorlauftemperatur (°C) | Max. tap capacity (at 300 kPa) | Temperature limit retrofittable | Type of grip | Type approval according to BBR/EKS | Bilder
GROHE Atrio Private C. 5-Loch-Wannenkombination |  | Aufbauteil | chrom, silber, Sonstige | poliert, Sonstige, verchromt | Messing | 0,00 | Schlauch (Verschraubung) | manuelle Bedienung | EB | B | 2,00 | 70,00 | 21.5, 21.5 l/min | false | zweigriffig | false | https://cdn.ais-online.de/m2/77/65877/images/26/47838026px1500x966.jpg https://cdn.ais-online.de/m2/77/65877/images/35/47834735px1500x966.jpg https://cdn.ais-online.de/m2/77/65877/images/93/47838293px1500x966.jpg https://cdn.ais-online.de/m2/77/65877/images/22/47844922px1500x966.jpg https://cdn.ais-online.de/m2/77/65877/images/38/47838638px1500x966.jpg https://cdn.ais-online.de/m2/77/65877/images/61/47834461px1500x966.jpg https://cdn.ais-online.de/m2/77/65877/images/66/47833466px1500x965.jpg https://cdn.ais-online.de/m2/77/65877/images/77/47832177px1500x965.jpg https://cdn.ais-online.de/m2/77/65877/images/63/47843163px1500x966.jpg https://cdn.ais-online.de/m2/77/65877/images/44/47845044px1500x966.jpg https://cdn.ais-online.de/m2/77/65877/images/53/47845553px1500x966.jpg https://cdn.ais-online.de/m2/77/65877/images/54/47842554px1500x965.jpg https://cdn.ais-online.de/m2/77/65877/images/71/47842571px1500x965.jpg https://cdn.ais-online.de/m2/77/65877/images/96/47848696px1500x966.jpg https://cdn.ais-online.de/m2/77/65877/images/14/45996514px480x480.jpg https://cdn.ais-online.de/m2/77/65877/images/66/45996566px480x480.jpg https://cdn.ais-online.de/m2/77/65877/images/13/47839513px1000x1000.jpg https://cdn.ais-online.de/m2/77/65877/images/74/47842574px1000x1000.jpg
GROHE 5-L-Wannenkombin. Atrio Private C. 25224 für Hebelgriffe chrom | 25224000 | Aufbauteil | chrom, silber, Sonstige | poliert, Sonstige, verchromt | Messing | 0,00 | Schlauch (Verschraubung) | manuelle Bedienung | EB | B | 2,00 | 70,00 | 21.5, 21.5 l/min | false | zweigriffig | false | https://cdn.ais-online.de/m2/77/65877/images/38/47838638px1500x966.jpg https://cdn.ais-online.de/m2/77/65877/images/08/45998908px480x480.jpg https://cdn.ais-online.de/m2/77/65877/images/74/47842574px1000x1000.jpg
GROHE 5-L-Wannenkombin. Atrio Private C. 25224 für Hebelgriffe cool sunrise | 25224GL0 | Aufbauteil | chrom, silber, Sonstige | poliert, Sonstige, verchromt | Messing | 0,00 | Schlauch (Verschraubung) | manuelle Bedienung | EB | B | 2,00 | 70,00 | 21.5, 21.5 l/min | false | zweigriffig | false | https://cdn.ais-online.de/m2/77/65877/images/22/47844922px1500x966.jpg https://cdn.ais-online.de/m2/77/65877/images/66/45996566px480x480.jpg https://cdn.ais-online.de/m2/77/65877/images/74/47842574px1000x1000.jpg
GROHE 5-L-Wannenkombin. Atrio Private C. 25224 für Hebelgriffe cool sunrise geb. | 25224GN0 | Aufbauteil | chrom, silber, Sonstige | poliert, Sonstige, verchromt | Messing | 0,00 | Schlauch (Verschraubung) | manuelle Bedienung | EB | B | 2,00 | 70,00 | 21.5, 21.5 l/min | false | zweigriffig | false | https://cdn.ais-online.de/m2/77/65877/images/54/47842554px1500x965.jpg https://cdn.ais-online.de/m2/77/65877/images/74/47842574px1000x1000.jpg
GROHE 5-L-Wannenkombin. Atrio Private C. 25224 für Hebelgriffe hard graphite geb. | 25224AL0 | Aufbauteil | chrom, silber, Sonstige | poliert, Sonstige, verchromt | Messing | 0,00 | Schlauch (Verschraubung) | manuelle Bedienung | EB | B | 2,00 | 70,00 | 21.5, 21.5 l/min | false | zweigriffig | false | https://cdn.ais-online.de/m2/77/65877/images/66/47833466px1500x965.jpg https://cdn.ais-online.de/m2/77/65877/images/92/45999492px480x480.jpg https://cdn.ais-online.de/m2/77/65877/images/74/47842574px1000x1000.jpg
GROHE 5-L-Wannenkombin. Atrio Private C. 25224 für Hebelgriffe supersteel | 25224DC0 | Aufbauteil | chrom, silber, Sonstige | poliert, Sonstige, verchromt | Messing | 0,00 | Schlauch (Verschraubung) | manuelle Bedienung | EB | B | 2,00 | 70,00 | 21.5, 21.5 l/min | false | zweigriffig | false | https://cdn.ais-online.de/m2/77/65877/images/77/47832177px1500x965.jpg https://cdn.ais-online.de/m2/77/65877/images/06/45996506px480x480.jpg https://cdn.ais-online.de/m2/77/65877/images/74/47842574px1000x1000.jpg
GROHE 5-L-Wannenkombin. Atrio Private C. 25224 für Hebelgriffe warm sunset | 25224DA0 | Aufbauteil | chrom, silber, Sonstige | poliert, Sonstige, verchromt | Messing | 0,00 | Schlauch (Verschraubung) | manuelle Bedienung | EB | B | 2,00 | 70,00 | 21.5, 21.5 l/min | false | zweigriffig | false | https://cdn.ais-online.de/m2/77/65877/images/96/47848696px1500x966.jpg https://cdn.ais-online.de/m2/77/65877/images/14/45995614px480x480.jpg https://cdn.ais-online.de/m2/77/65877/images/74/47842574px1000x1000.jpg
GROHE 5-L-Wannenkombin. Atrio Private C. 25224 für Hebelgriffe warm sunset geb. | 25224DL0 | Aufbauteil | chrom, silber, Sonstige | poliert, Sonstige, verchromt | Messing | 0,00 | Schlauch (Verschraubung) | manuelle Bedienung | EB | B | 2,00 | 70,00 | 21.5, 21.5 l/min | false | zweigriffig | false | https://cdn.ais-online.de/m2/77/65877/images/71/47842571px1500x965.jpg https://cdn.ais-online.de/m2/77/65877/images/74/47842574px1000x1000.jpg
GROHE 5-L-Wannenkombin. Atrio Private C. 25226 Knopfbetätigung chrom | 25226000 | Aufbauteil | chrom, silber, Sonstige | poliert, Sonstige, verchromt | Messing | 0,00 | Schlauch (Verschraubung) | manuelle Bedienung | EB | B | 2,00 | 70,00 | 21.5, 21.5 l/min | false | zweigriffig | false | https://cdn.ais-online.de/m2/77/65877/images/61/47834461px1500x966.jpg https://cdn.ais-online.de/m2/77/65877/images/82/45997782px480x480.jpg https://cdn.ais-online.de/m2/77/65877/images/13/47839513px1000x1000.jpg
GROHE 5-L-Wannenkombin. Atrio Private C. 25226 Knopfbetätigung cool sunrise | 25226GL0 | Aufbauteil | chrom, silber, Sonstige | poliert, Sonstige, verchromt | Messing | 0,00 | Schlauch (Verschraubung) | manuelle Bedienung | EB | B | 2,00 | 70,00 | 21.5, 21.5 l/min | false | zweigriffig | false | https://cdn.ais-online.de/m2/77/65877/images/44/47845044px1500x966.jpg https://cdn.ais-online.de/m2/77/65877/images/62/45998962px480x480.jpg https://cdn.ais-online.de/m2/77/65877/images/13/47839513px1000x1000.jpg
GROHE 5-L-Wannenkombin. Atrio Private C. 25226 Knopfbetätigung cool sunrise geb. | 25226GN0 | Aufbauteil | chrom, silber, Sonstige | poliert, Sonstige, verchromt | Messing | 0,00 | Schlauch (Verschraubung) | manuelle Bedienung | EB | B | 2,00 | 70,00 | 21.5, 21.5 l/min | false | zweigriffig | false | https://cdn.ais-online.de/m2/77/65877/images/53/47845553px1500x966.jpg https://cdn.ais-online.de/m2/77/65877/images/13/47839513px1000x1000.jpg
GROHE 5-L-Wannenkombin. Atrio Private C. 25226 Knopfbetätigung hard graphite geb. | 25226AL0 | Aufbauteil | chrom, silber, Sonstige | poliert, Sonstige, verchromt | Messing | 0,00 | Schlauch (Verschraubung) | manuelle Bedienung | EB | B | 2,00 | 70,00 | 21.5, 21.5 l/min | false | zweigriffig | false | https://cdn.ais-online.de/m2/77/65877/images/63/47843163px1500x966.jpg https://cdn.ais-online.de/m2/77/65877/images/46/45997746px480x480.jpg https://cdn.ais-online.de/m2/77/65877/images/13/47839513px1000x1000.jpg
GROHE 5-L-Wannenkombin. Atrio Private C. 25226 Knopfbetätigung supersteel | 25226DC0 | Aufbauteil | chrom, silber, Sonstige | poliert, Sonstige, verchromt | Messing | 0,00 | Schlauch (Verschraubung) | manuelle Bedienung | EB | B | 2,00 | 70,00 | 21.5, 21.5 l/min | false | zweigriffig | false | https://cdn.ais-online.de/m2/77/65877/images/93/47838293px1500x966.jpg https://cdn.ais-online.de/m2/77/65877/images/18/45997218px480x480.jpg https://cdn.ais-online.de/m2/77/65877/images/13/47839513px1000x1000.jpg
GROHE 5-L-Wannenkombin. Atrio Private C. 25226 Knopfbetätigung warm sunset | 25226DA0 | Aufbauteil | chrom, silber, Sonstige | poliert, Sonstige, verchromt | Messing | 0,00 | Schlauch (Verschraubung) | manuelle Bedienung | EB | B | 2,00 | 70,00 | 21.5, 21.5 l/min | false | zweigriffig | false | https://cdn.ais-online.de/m2/77/65877/images/35/47834735px1500x966.jpg https://cdn.ais-online.de/m2/77/65877/images/14/45996514px480x480.jpg https://cdn.ais-online.de/m2/77/65877/images/13/47839513px1000x1000.jpg
GROHE 5-L-Wannenkombin. Atrio Private C. 25226 Knopfbetätigung warm sunset geb. | 25226DL0 | Aufbauteil | chrom, silber, Sonstige | poliert, Sonstige, verchromt | Messing | 0,00 | Schlauch (Verschraubung) | manuelle Bedienung | EB | B | 2,00 | 70,00 | 21.5, 21.5 l/min | false | zweigriffig | false | https://cdn.ais-online.de/m2/77/65877/images/26/47838026px1500x966.jpg https://cdn.ais-online.de/m2/77/65877/images/13/47839513px1000x1000.jpg
powered by Heinze