## GROHE
GROHE
Name | HAN | Ausführung | Farbton | Oberfläche | Werkstoff | Einbautiefe (mm) | Ausführung der Temperaturregelung | Rückflusssicherung nach EN 1717 | Volumenstromklasse | Anzahl ausgehende Anschlüsse | max. Vorlauftemperatur (°C) | Max. Durchfluss (bei 300 kPA) | Schallschutzklasse EN ISO 3822 | Typgenehmigung nach BBR/EKS | Bilder
Grohtherm SmartControl Thermostat rund FMS |  | Aufbauteil | chrom, weiß | beschichtet, poliert, verchromt | Messing | 0,00 | Thermostatisch | EB | C, D | 1,00 - 3,00 | 70,00 | 36 l/min, 29 l/min, 27 l/min | Gruppe I,<= 20 dB(A) | false | https://cdn.ais-online.de/m2/77/65877/images/89/47847089px928x1000.jpg https://cdn.ais-online.de/m2/77/65877/images/39/47830839px929x1000.jpg https://cdn.ais-online.de/m2/77/65877/images/49/47844749px1213x1000.jpg https://cdn.ais-online.de/m2/77/65877/images/47/47833647px929x1000.jpg https://cdn.ais-online.de/m2/77/65877/images/52/49110152px834x1000.jpg https://cdn.ais-online.de/m2/77/65877/images/87/49110687px834x1000.jpg https://cdn.ais-online.de/m2/77/65877/images/44/49111044px834x1000.jpg https://cdn.ais-online.de/m2/77/65877/images/95/49110495px834x1000.jpg https://cdn.ais-online.de/m2/77/65877/images/83/47837983px1000x1000.jpg https://cdn.ais-online.de/m2/77/65877/images/62/47834262px1000x1000.jpg https://cdn.ais-online.de/m2/77/65877/images/11/47842711px1000x1000.jpg https://cdn.ais-online.de/m2/77/65877/images/04/47846404px1000x1000.jpg
GROHE Thermostat Grohtherm SmartControl 29120 FMS rund 2 ASV Brausehalter chrom | 29120000 | Aufbauteil | chrom, weiß | beschichtet, poliert, verchromt | Messing | 0,00 | Thermostatisch | EB | C, D | 1,00 - 3,00 | 70,00 | 36 l/min, 29 l/min, 27 l/min | Gruppe I,<= 20 dB(A) | false | https://cdn.ais-online.de/m2/77/65877/images/49/47844749px1213x1000.jpg https://cdn.ais-online.de/m2/77/65877/images/44/49111044px834x1000.jpg https://cdn.ais-online.de/m2/77/65877/images/11/47842711px1000x1000.jpg
GROHE Thermostat Grohtherm SmartControl 29151 rund FMS 2 Absperrventile moon white | 29151LS0 | Aufbauteil | chrom, weiß | beschichtet, poliert, verchromt | Messing | 0,00 | Thermostatisch | EB | C, D | 1,00 - 3,00 | 70,00 | 36 l/min, 29 l/min, 27 l/min | Gruppe I,<= 20 dB(A) | false | https://cdn.ais-online.de/m2/77/65877/images/47/47833647px929x1000.jpg https://cdn.ais-online.de/m2/77/65877/images/95/49110495px834x1000.jpg https://cdn.ais-online.de/m2/77/65877/images/04/47846404px1000x1000.jpg
GROHE Thermostat Grohtherm SmartControl 29904 rund FMS 3 Absperrventile moon white | 29904LS0 | Aufbauteil | chrom, weiß | beschichtet, poliert, verchromt | Messing | 0,00 | Thermostatisch | EB | C, D | 1,00 - 3,00 | 70,00 | 36 l/min, 29 l/min, 27 l/min | Gruppe I,<= 20 dB(A) | false | https://cdn.ais-online.de/m2/77/65877/images/89/47847089px928x1000.jpg https://cdn.ais-online.de/m2/77/65877/images/52/49110152px834x1000.jpg https://cdn.ais-online.de/m2/77/65877/images/83/47837983px1000x1000.jpg
GROHE THM Grohtherm SmartControl 29150 rund FMS 1 Absperrventil moon white | 29150LS0 | Aufbauteil | chrom, weiß | beschichtet, poliert, verchromt | Messing | 0,00 | Thermostatisch | EB | C, D | 1,00 - 3,00 | 70,00 | 36 l/min, 29 l/min, 27 l/min | Gruppe I,<= 20 dB(A) | false | https://cdn.ais-online.de/m2/77/65877/images/39/47830839px929x1000.jpg https://cdn.ais-online.de/m2/77/65877/images/87/49110687px834x1000.jpg https://cdn.ais-online.de/m2/77/65877/images/62/47834262px1000x1000.jpg
powered by Heinze