## HAHN Lamellenfenster
HAHN Lamellenfenster
Name | Antriebsart | Bauteil, Ausbau | Oberfläche | Verglasung | Werkstoff | Bautiefe (mm) | Breite (mm) | Ausführung thermische Trennung | Bedienung | Klasse Luftdurchlässigkeit | Zertifizierung | Dicke Verglasung (mm) | Öffnungswinkel (Grad) | Uw-Wert (W/(m²K)) | Elementrahmen | Lamellenrahmen | Elementhöhe | Standard Glasaufbau | Alternative Füllungen | Hinweis Rauch und Wärmeabzug | Aerodynamischer Beiwert Cv | Windlastklasse | Ballwurfsicher | Bilder
HAHN Lamellenfenster Integral | elektrisch, manuell, mechanisch | Fenster | anodisiert / eloxiert, pulverbeschichtet | Doppelverglasung, Dreifachverglasung, Einscheibensicherheitsglas ESG, Floatglas, Isolierverglasung, Sicherheitsverglasung VSG, TVG | Aluminium | 80,00 | 250,00 - 1.800,00 | thermisch getrennt | elektrisch betrieben, manuell, sonstige | 3 (600 Pa) | NRWG, RWA | 28,00 | 0,00 - 83,00 | 1,70 | AL-Profile, thermisch getrennt | AL-Profile, thermisch getrennt | min. 520 mm, Höhe ist nicht begrenzt | 6 / 16 / 6 | Verbund-Paneele | NRWG Lamellenfenster sind gesondert zu bestellen. Bitte weisen Sie in Ihrer Anfrage oder Bestellung ausdrücklich darauf hin. | 0,54 | Geprüft | Ballwurfsicher (DIN 18032-3) | https://cdn.ais-online.de/m2/28/62128/images/15/42696915px520x814.jpg https://cdn.ais-online.de/m2/28/62128/images/12/42696912px554x869.jpg https://cdn.ais-online.de/m2/28/62128/images/13/42696913px897x596.jpg https://cdn.ais-online.de/m2/28/62128/images/14/42696914px900x598.jpg
Integral mit elektr. Antrieb LDH 800 | elektrisch, manuell, mechanisch | Fenster | anodisiert / eloxiert, pulverbeschichtet | Doppelverglasung, Dreifachverglasung, Einscheibensicherheitsglas ESG, Floatglas, Isolierverglasung, Sicherheitsverglasung VSG, TVG | Aluminium | 80,00 | 250,00 - 1.800,00 | thermisch getrennt | elektrisch betrieben, manuell, sonstige | 3 (600 Pa) | NRWG, RWA | 28,00 | 0,00 - 83,00 | 1,70 | AL-Profile, thermisch getrennt | AL-Profile, thermisch getrennt | min. 520 mm, Höhe ist nicht begrenzt | 6 / 16 / 6 | Verbund-Paneele | NRWG Lamellenfenster sind gesondert zu bestellen. Bitte weisen Sie in Ihrer Anfrage oder Bestellung ausdrücklich darauf hin. | 0,54 | Geprüft | Ballwurfsicher (DIN 18032-3) | https://cdn.ais-online.de/m2/28/62128/images/15/42696915px520x814.jpg https://cdn.ais-online.de/m2/28/62128/images/12/42696912px554x869.jpg https://cdn.ais-online.de/m2/28/62128/images/13/42696913px897x596.jpg https://cdn.ais-online.de/m2/28/62128/images/14/42696914px900x598.jpg
Integral mit mechan. Antrieb OL320 | elektrisch, manuell, mechanisch | Fenster | anodisiert / eloxiert, pulverbeschichtet | Doppelverglasung, Dreifachverglasung, Einscheibensicherheitsglas ESG, Floatglas, Isolierverglasung, Sicherheitsverglasung VSG, TVG | Aluminium | 80,00 | 250,00 - 1.800,00 | thermisch getrennt | elektrisch betrieben, manuell, sonstige | 3 (600 Pa) | NRWG, RWA | 28,00 | 0,00 - 83,00 | 1,70 | AL-Profile, thermisch getrennt | AL-Profile, thermisch getrennt | min. 520 mm, Höhe ist nicht begrenzt | 6 / 16 / 6 | Verbund-Paneele | NRWG Lamellenfenster sind gesondert zu bestellen. Bitte weisen Sie in Ihrer Anfrage oder Bestellung ausdrücklich darauf hin. | 0,54 | Geprüft | Ballwurfsicher (DIN 18032-3) | https://cdn.ais-online.de/m2/28/62128/images/15/42696915px520x814.jpg https://cdn.ais-online.de/m2/28/62128/images/12/42696912px554x869.jpg https://cdn.ais-online.de/m2/28/62128/images/13/42696913px897x596.jpg https://cdn.ais-online.de/m2/28/62128/images/14/42696914px900x598.jpg
Integral ohne Antrieb | elektrisch, manuell, mechanisch | Fenster | anodisiert / eloxiert, pulverbeschichtet | Doppelverglasung, Dreifachverglasung, Einscheibensicherheitsglas ESG, Floatglas, Isolierverglasung, Sicherheitsverglasung VSG, TVG | Aluminium | 80,00 | 250,00 - 1.800,00 | thermisch getrennt | elektrisch betrieben, manuell, sonstige | 3 (600 Pa) | NRWG, RWA | 28,00 | 0,00 - 83,00 | 1,70 | AL-Profile, thermisch getrennt | AL-Profile, thermisch getrennt | min. 520 mm, Höhe ist nicht begrenzt | 6 / 16 / 6 | Verbund-Paneele | NRWG Lamellenfenster sind gesondert zu bestellen. Bitte weisen Sie in Ihrer Anfrage oder Bestellung ausdrücklich darauf hin. | 0,54 | Geprüft | Ballwurfsicher (DIN 18032-3) | https://cdn.ais-online.de/m2/28/62128/images/15/42696915px520x814.jpg https://cdn.ais-online.de/m2/28/62128/images/12/42696912px554x869.jpg https://cdn.ais-online.de/m2/28/62128/images/13/42696913px897x596.jpg https://cdn.ais-online.de/m2/28/62128/images/14/42696914px900x598.jpg
powered by Heinze