## HAHN Lamellenfenster
HAHN Lamellenfenster
Name | Antriebsart | Bauteil, Ausbau | Oberfläche | Verglasung | Werkstoff | Bautiefe (mm) | Breite (mm) | Ausführung thermische Trennung | Bedienung | Klasse Luftdurchlässigkeit | Schlagregendichtheitsklasse | Öffnungswinkel (Grad) | Elementrahmen | Lamellenrahmen | Elementhöhe | Standard Glasaufbau | Alternative Füllungen | Windlastklasse | Schallschutz | Bilder
HAHN Lamellenfenster S9-45° | elektrisch, manuell, manuell mit Kurbel, mechanisch, pneumatisch | Fenster | anodisiert / eloxiert, pulverbeschichtet | Einfachverglasung, Einscheibensicherheitsglas ESG, Sicherheitsverglasung VSG | Aluminium | 47,00 | 250,00 - 1.600,00 | thermisch getrennt | elektrisch betrieben, manuell, sonstige | 2 (300 Pa) | 1 A (0 Pa) | 0,00 - 84,00 | AL-Profile, thermisch getrennt | Rahmenlos | min. 225 mm, Höhe ist nicht begrenzt | 8 / 10 / 12 | Holz, Aluminium, uvm. | Geprüft | Schallschutz gepr. (EN 14351-1) | https://cdn.ais-online.de/m2/28/62128/images/31/43567531px475x805.jpg https://cdn.ais-online.de/m2/28/62128/images/32/43567532px474x817.jpg https://cdn.ais-online.de/m2/28/62128/images/91/43674191px474x817.jpg https://cdn.ais-online.de/m2/28/62128/images/23/43567523px597x798.jpg https://cdn.ais-online.de/m2/28/62128/images/89/43674189px475x805.jpg https://cdn.ais-online.de/m2/28/62128/images/90/43674190px597x798.jpg
S9-45° mit elektr. Antrieb Belimo | elektrisch, manuell, manuell mit Kurbel, mechanisch, pneumatisch | Fenster | anodisiert / eloxiert, pulverbeschichtet | Einfachverglasung, Einscheibensicherheitsglas ESG, Sicherheitsverglasung VSG | Aluminium | 47,00 | 250,00 - 1.600,00 | thermisch getrennt | elektrisch betrieben, manuell, sonstige | 2 (300 Pa) | 1 A (0 Pa) | 0,00 - 84,00 | AL-Profile, thermisch getrennt | Rahmenlos | min. 225 mm, Höhe ist nicht begrenzt | 8 / 10 / 12 | Holz, Aluminium, uvm. | Geprüft | Schallschutz gepr. (EN 14351-1) | https://cdn.ais-online.de/m2/28/62128/images/31/43567531px475x805.jpg https://cdn.ais-online.de/m2/28/62128/images/32/43567532px474x817.jpg https://cdn.ais-online.de/m2/28/62128/images/91/43674191px474x817.jpg https://cdn.ais-online.de/m2/28/62128/images/23/43567523px597x798.jpg https://cdn.ais-online.de/m2/28/62128/images/89/43674189px475x805.jpg https://cdn.ais-online.de/m2/28/62128/images/90/43674190px597x798.jpg
S9-45° mit elektr. Antrieb EA-L | elektrisch, manuell, manuell mit Kurbel, mechanisch, pneumatisch | Fenster | anodisiert / eloxiert, pulverbeschichtet | Einfachverglasung, Einscheibensicherheitsglas ESG, Sicherheitsverglasung VSG | Aluminium | 47,00 | 250,00 - 1.600,00 | thermisch getrennt | elektrisch betrieben, manuell, sonstige | 2 (300 Pa) | 1 A (0 Pa) | 0,00 - 84,00 | AL-Profile, thermisch getrennt | Rahmenlos | min. 225 mm, Höhe ist nicht begrenzt | 8 / 10 / 12 | Holz, Aluminium, uvm. | Geprüft | Schallschutz gepr. (EN 14351-1) | https://cdn.ais-online.de/m2/28/62128/images/31/43567531px475x805.jpg https://cdn.ais-online.de/m2/28/62128/images/32/43567532px474x817.jpg https://cdn.ais-online.de/m2/28/62128/images/91/43674191px474x817.jpg https://cdn.ais-online.de/m2/28/62128/images/23/43567523px597x798.jpg https://cdn.ais-online.de/m2/28/62128/images/89/43674189px475x805.jpg https://cdn.ais-online.de/m2/28/62128/images/90/43674190px597x798.jpg
S9-45° mit elektr. Antrieb Elero | elektrisch, manuell, manuell mit Kurbel, mechanisch, pneumatisch | Fenster | anodisiert / eloxiert, pulverbeschichtet | Einfachverglasung, Einscheibensicherheitsglas ESG, Sicherheitsverglasung VSG | Aluminium | 47,00 | 250,00 - 1.600,00 | thermisch getrennt | elektrisch betrieben, manuell, sonstige | 2 (300 Pa) | 1 A (0 Pa) | 0,00 - 84,00 | AL-Profile, thermisch getrennt | Rahmenlos | min. 225 mm, Höhe ist nicht begrenzt | 8 / 10 / 12 | Holz, Aluminium, uvm. | Geprüft | Schallschutz gepr. (EN 14351-1) | https://cdn.ais-online.de/m2/28/62128/images/31/43567531px475x805.jpg https://cdn.ais-online.de/m2/28/62128/images/32/43567532px474x817.jpg https://cdn.ais-online.de/m2/28/62128/images/91/43674191px474x817.jpg https://cdn.ais-online.de/m2/28/62128/images/23/43567523px597x798.jpg https://cdn.ais-online.de/m2/28/62128/images/89/43674189px475x805.jpg https://cdn.ais-online.de/m2/28/62128/images/90/43674190px597x798.jpg
S9-45° mit elektr. Antrieb Esco Fa121 | elektrisch, manuell, manuell mit Kurbel, mechanisch, pneumatisch | Fenster | anodisiert / eloxiert, pulverbeschichtet | Einfachverglasung, Einscheibensicherheitsglas ESG, Sicherheitsverglasung VSG | Aluminium | 47,00 | 250,00 - 1.600,00 | thermisch getrennt | elektrisch betrieben, manuell, sonstige | 2 (300 Pa) | 1 A (0 Pa) | 0,00 - 84,00 | AL-Profile, thermisch getrennt | Rahmenlos | min. 225 mm, Höhe ist nicht begrenzt | 8 / 10 / 12 | Holz, Aluminium, uvm. | Geprüft | Schallschutz gepr. (EN 14351-1) | https://cdn.ais-online.de/m2/28/62128/images/31/43567531px475x805.jpg https://cdn.ais-online.de/m2/28/62128/images/32/43567532px474x817.jpg https://cdn.ais-online.de/m2/28/62128/images/91/43674191px474x817.jpg https://cdn.ais-online.de/m2/28/62128/images/23/43567523px597x798.jpg https://cdn.ais-online.de/m2/28/62128/images/89/43674189px475x805.jpg https://cdn.ais-online.de/m2/28/62128/images/90/43674190px597x798.jpg
S9-45° mit elektr. Antrieb HLA 165 | elektrisch, manuell, manuell mit Kurbel, mechanisch, pneumatisch | Fenster | anodisiert / eloxiert, pulverbeschichtet | Einfachverglasung, Einscheibensicherheitsglas ESG, Sicherheitsverglasung VSG | Aluminium | 47,00 | 250,00 - 1.600,00 | thermisch getrennt | elektrisch betrieben, manuell, sonstige | 2 (300 Pa) | 1 A (0 Pa) | 0,00 - 84,00 | AL-Profile, thermisch getrennt | Rahmenlos | min. 225 mm, Höhe ist nicht begrenzt | 8 / 10 / 12 | Holz, Aluminium, uvm. | Geprüft | Schallschutz gepr. (EN 14351-1) | https://cdn.ais-online.de/m2/28/62128/images/31/43567531px475x805.jpg https://cdn.ais-online.de/m2/28/62128/images/32/43567532px474x817.jpg https://cdn.ais-online.de/m2/28/62128/images/91/43674191px474x817.jpg https://cdn.ais-online.de/m2/28/62128/images/23/43567523px597x798.jpg https://cdn.ais-online.de/m2/28/62128/images/89/43674189px475x805.jpg https://cdn.ais-online.de/m2/28/62128/images/90/43674190px597x798.jpg
S9-45° mit elektr. Antrieb LA | elektrisch, manuell, manuell mit Kurbel, mechanisch, pneumatisch | Fenster | anodisiert / eloxiert, pulverbeschichtet | Einfachverglasung, Einscheibensicherheitsglas ESG, Sicherheitsverglasung VSG | Aluminium | 47,00 | 250,00 - 1.600,00 | thermisch getrennt | elektrisch betrieben, manuell, sonstige | 2 (300 Pa) | 1 A (0 Pa) | 0,00 - 84,00 | AL-Profile, thermisch getrennt | Rahmenlos | min. 225 mm, Höhe ist nicht begrenzt | 8 / 10 / 12 | Holz, Aluminium, uvm. | Geprüft | Schallschutz gepr. (EN 14351-1) | https://cdn.ais-online.de/m2/28/62128/images/31/43567531px475x805.jpg https://cdn.ais-online.de/m2/28/62128/images/32/43567532px474x817.jpg https://cdn.ais-online.de/m2/28/62128/images/91/43674191px474x817.jpg https://cdn.ais-online.de/m2/28/62128/images/23/43567523px597x798.jpg https://cdn.ais-online.de/m2/28/62128/images/89/43674189px475x805.jpg https://cdn.ais-online.de/m2/28/62128/images/90/43674190px597x798.jpg
S9-45° mit elektr. Antrieb LAH 65 | elektrisch, manuell, manuell mit Kurbel, mechanisch, pneumatisch | Fenster | anodisiert / eloxiert, pulverbeschichtet | Einfachverglasung, Einscheibensicherheitsglas ESG, Sicherheitsverglasung VSG | Aluminium | 47,00 | 250,00 - 1.600,00 | thermisch getrennt | elektrisch betrieben, manuell, sonstige | 2 (300 Pa) | 1 A (0 Pa) | 0,00 - 84,00 | AL-Profile, thermisch getrennt | Rahmenlos | min. 225 mm, Höhe ist nicht begrenzt | 8 / 10 / 12 | Holz, Aluminium, uvm. | Geprüft | Schallschutz gepr. (EN 14351-1) | https://cdn.ais-online.de/m2/28/62128/images/31/43567531px475x805.jpg https://cdn.ais-online.de/m2/28/62128/images/32/43567532px474x817.jpg https://cdn.ais-online.de/m2/28/62128/images/91/43674191px474x817.jpg https://cdn.ais-online.de/m2/28/62128/images/23/43567523px597x798.jpg https://cdn.ais-online.de/m2/28/62128/images/89/43674189px475x805.jpg https://cdn.ais-online.de/m2/28/62128/images/90/43674190px597x798.jpg
S9-45° mit elektr. Antrieb LAH 65 Doppelangriff | elektrisch, manuell, manuell mit Kurbel, mechanisch, pneumatisch | Fenster | anodisiert / eloxiert, pulverbeschichtet | Einfachverglasung, Einscheibensicherheitsglas ESG, Sicherheitsverglasung VSG | Aluminium | 47,00 | 250,00 - 1.600,00 | thermisch getrennt | elektrisch betrieben, manuell, sonstige | 2 (300 Pa) | 1 A (0 Pa) | 0,00 - 84,00 | AL-Profile, thermisch getrennt | Rahmenlos | min. 225 mm, Höhe ist nicht begrenzt | 8 / 10 / 12 | Holz, Aluminium, uvm. | Geprüft | Schallschutz gepr. (EN 14351-1) | https://cdn.ais-online.de/m2/28/62128/images/31/43567531px475x805.jpg https://cdn.ais-online.de/m2/28/62128/images/32/43567532px474x817.jpg https://cdn.ais-online.de/m2/28/62128/images/91/43674191px474x817.jpg https://cdn.ais-online.de/m2/28/62128/images/23/43567523px597x798.jpg https://cdn.ais-online.de/m2/28/62128/images/89/43674189px475x805.jpg https://cdn.ais-online.de/m2/28/62128/images/90/43674190px597x798.jpg
S9-45° mit mechan. Antrieb Hahngetriebe mit Kurbel | elektrisch, manuell, manuell mit Kurbel, mechanisch, pneumatisch | Fenster | anodisiert / eloxiert, pulverbeschichtet | Einfachverglasung, Einscheibensicherheitsglas ESG, Sicherheitsverglasung VSG | Aluminium | 47,00 | 250,00 - 1.600,00 | thermisch getrennt | elektrisch betrieben, manuell, sonstige | 2 (300 Pa) | 1 A (0 Pa) | 0,00 - 84,00 | AL-Profile, thermisch getrennt | Rahmenlos | min. 225 mm, Höhe ist nicht begrenzt | 8 / 10 / 12 | Holz, Aluminium, uvm. | Geprüft | Schallschutz gepr. (EN 14351-1) | https://cdn.ais-online.de/m2/28/62128/images/31/43567531px475x805.jpg https://cdn.ais-online.de/m2/28/62128/images/32/43567532px474x817.jpg https://cdn.ais-online.de/m2/28/62128/images/91/43674191px474x817.jpg https://cdn.ais-online.de/m2/28/62128/images/23/43567523px597x798.jpg https://cdn.ais-online.de/m2/28/62128/images/89/43674189px475x805.jpg https://cdn.ais-online.de/m2/28/62128/images/90/43674190px597x798.jpg
S9-45° mit mechan. Antrieb OL320 | elektrisch, manuell, manuell mit Kurbel, mechanisch, pneumatisch | Fenster | anodisiert / eloxiert, pulverbeschichtet | Einfachverglasung, Einscheibensicherheitsglas ESG, Sicherheitsverglasung VSG | Aluminium | 47,00 | 250,00 - 1.600,00 | thermisch getrennt | elektrisch betrieben, manuell, sonstige | 2 (300 Pa) | 1 A (0 Pa) | 0,00 - 84,00 | AL-Profile, thermisch getrennt | Rahmenlos | min. 225 mm, Höhe ist nicht begrenzt | 8 / 10 / 12 | Holz, Aluminium, uvm. | Geprüft | Schallschutz gepr. (EN 14351-1) | https://cdn.ais-online.de/m2/28/62128/images/31/43567531px475x805.jpg https://cdn.ais-online.de/m2/28/62128/images/32/43567532px474x817.jpg https://cdn.ais-online.de/m2/28/62128/images/91/43674191px474x817.jpg https://cdn.ais-online.de/m2/28/62128/images/23/43567523px597x798.jpg https://cdn.ais-online.de/m2/28/62128/images/89/43674189px475x805.jpg https://cdn.ais-online.de/m2/28/62128/images/90/43674190px597x798.jpg
S9-45° mit mechan. Antrieb OL 90 Direkt | elektrisch, manuell, manuell mit Kurbel, mechanisch, pneumatisch | Fenster | anodisiert / eloxiert, pulverbeschichtet | Einfachverglasung, Einscheibensicherheitsglas ESG, Sicherheitsverglasung VSG | Aluminium | 47,00 | 250,00 - 1.600,00 | thermisch getrennt | elektrisch betrieben, manuell, sonstige | 2 (300 Pa) | 1 A (0 Pa) | 0,00 - 84,00 | AL-Profile, thermisch getrennt | Rahmenlos | min. 225 mm, Höhe ist nicht begrenzt | 8 / 10 / 12 | Holz, Aluminium, uvm. | Geprüft | Schallschutz gepr. (EN 14351-1) | https://cdn.ais-online.de/m2/28/62128/images/31/43567531px475x805.jpg https://cdn.ais-online.de/m2/28/62128/images/32/43567532px474x817.jpg https://cdn.ais-online.de/m2/28/62128/images/91/43674191px474x817.jpg https://cdn.ais-online.de/m2/28/62128/images/23/43567523px597x798.jpg https://cdn.ais-online.de/m2/28/62128/images/89/43674189px475x805.jpg https://cdn.ais-online.de/m2/28/62128/images/90/43674190px597x798.jpg
S9-45° mit mechan. Antrieb WSS linear | elektrisch, manuell, manuell mit Kurbel, mechanisch, pneumatisch | Fenster | anodisiert / eloxiert, pulverbeschichtet | Einfachverglasung, Einscheibensicherheitsglas ESG, Sicherheitsverglasung VSG | Aluminium | 47,00 | 250,00 - 1.600,00 | thermisch getrennt | elektrisch betrieben, manuell, sonstige | 2 (300 Pa) | 1 A (0 Pa) | 0,00 - 84,00 | AL-Profile, thermisch getrennt | Rahmenlos | min. 225 mm, Höhe ist nicht begrenzt | 8 / 10 / 12 | Holz, Aluminium, uvm. | Geprüft | Schallschutz gepr. (EN 14351-1) | https://cdn.ais-online.de/m2/28/62128/images/31/43567531px475x805.jpg https://cdn.ais-online.de/m2/28/62128/images/32/43567532px474x817.jpg https://cdn.ais-online.de/m2/28/62128/images/91/43674191px474x817.jpg https://cdn.ais-online.de/m2/28/62128/images/23/43567523px597x798.jpg https://cdn.ais-online.de/m2/28/62128/images/89/43674189px475x805.jpg https://cdn.ais-online.de/m2/28/62128/images/90/43674190px597x798.jpg
S9-45° mit pneumat. Antrieb | elektrisch, manuell, manuell mit Kurbel, mechanisch, pneumatisch | Fenster | anodisiert / eloxiert, pulverbeschichtet | Einfachverglasung, Einscheibensicherheitsglas ESG, Sicherheitsverglasung VSG | Aluminium | 47,00 | 250,00 - 1.600,00 | thermisch getrennt | elektrisch betrieben, manuell, sonstige | 2 (300 Pa) | 1 A (0 Pa) | 0,00 - 84,00 | AL-Profile, thermisch getrennt | Rahmenlos | min. 225 mm, Höhe ist nicht begrenzt | 8 / 10 / 12 | Holz, Aluminium, uvm. | Geprüft | Schallschutz gepr. (EN 14351-1) | https://cdn.ais-online.de/m2/28/62128/images/31/43567531px475x805.jpg https://cdn.ais-online.de/m2/28/62128/images/32/43567532px474x817.jpg https://cdn.ais-online.de/m2/28/62128/images/91/43674191px474x817.jpg https://cdn.ais-online.de/m2/28/62128/images/23/43567523px597x798.jpg https://cdn.ais-online.de/m2/28/62128/images/89/43674189px475x805.jpg https://cdn.ais-online.de/m2/28/62128/images/90/43674190px597x798.jpg
S9-45° ohne Antriebe | elektrisch, manuell, manuell mit Kurbel, mechanisch, pneumatisch | Fenster | anodisiert / eloxiert, pulverbeschichtet | Einfachverglasung, Einscheibensicherheitsglas ESG, Sicherheitsverglasung VSG | Aluminium | 47,00 | 250,00 - 1.600,00 | thermisch getrennt | elektrisch betrieben, manuell, sonstige | 2 (300 Pa) | 1 A (0 Pa) | 0,00 - 84,00 | AL-Profile, thermisch getrennt | Rahmenlos | min. 225 mm, Höhe ist nicht begrenzt | 8 / 10 / 12 | Holz, Aluminium, uvm. | Geprüft | Schallschutz gepr. (EN 14351-1) | https://cdn.ais-online.de/m2/28/62128/images/31/43567531px475x805.jpg https://cdn.ais-online.de/m2/28/62128/images/32/43567532px474x817.jpg https://cdn.ais-online.de/m2/28/62128/images/91/43674191px474x817.jpg https://cdn.ais-online.de/m2/28/62128/images/23/43567523px597x798.jpg https://cdn.ais-online.de/m2/28/62128/images/89/43674189px475x805.jpg https://cdn.ais-online.de/m2/28/62128/images/90/43674190px597x798.jpg
powered by Heinze