## HAHN Lamellenfenster
HAHN Lamellenfenster
Name | Antriebsart | Bauteil, Ausbau | Oberfläche | Verglasung | Werkstoff | Bautiefe (mm) | Breite (mm) | Ausführung thermische Trennung | Bedienung | Klasse Luftdurchlässigkeit | Schlagregendichtheitsklasse | Zertifizierung | Dicke Verglasung (mm) | Öffnungswinkel (Grad) | Uw-Wert (W/(m²K)) | Elementrahmen | Lamellenrahmen | Elementhöhe | Standard Glasaufbau | Alternative Füllungen | Hinweis Rauch und Wärmeabzug | Aerodynamischer Beiwert Cv | Windlastklasse | Ballwurfsicher | Bilder
HAHN Lamellenfenster S9-iVt-05-Ganzglas | elektrisch, manuell, manuell mit Kurbel, mechanisch, pneumatisch | Fenster | anodisiert / eloxiert, pulverbeschichtet | Doppelverglasung, Dreifachverglasung, Einscheibensicherheitsglas ESG, Floatglas, Isolierverglasung, Sicherheitsverglasung VSG, TVG | Aluminium | 47,00 - 51,00 | 250,00 - 1.600,00 | thermisch getrennt | elektrisch betrieben, manuell, sonstige | 3 (600 Pa) | 4 A (150 Pa) | NRWG, RWA | 32,00 - 34,00 | 0,00 - 84,00 | 1,70 | AL-Profile, thermisch getrennt | AL-Profile, thermisch getrennt | min. 250 mm, Höhe ist nicht begrenzt | 4 / 20 / 8 | Verbund-Paneele | NRWG Lamellenfenster sind gesondert zu bestellen. Bitte weisen Sie in Ihrer Anfrage oder Bestellung ausdrücklich darauf hin. | 0,54 | Geprüft | Ballwurfsicher (DIN 18032-3) | https://cdn.ais-online.de/m2/28/62128/images/05/42696905px516x806.jpg https://cdn.ais-online.de/m2/28/62128/images/02/42696902px797x798.jpg https://cdn.ais-online.de/m2/28/62128/images/03/42696903px894x669.jpg https://cdn.ais-online.de/m2/28/62128/images/04/42696904px200x340.jpg
S9-iVt-05-Ganzglas mit elektr. Antrieb Belimo | elektrisch, manuell, manuell mit Kurbel, mechanisch, pneumatisch | Fenster | anodisiert / eloxiert, pulverbeschichtet | Doppelverglasung, Dreifachverglasung, Einscheibensicherheitsglas ESG, Floatglas, Isolierverglasung, Sicherheitsverglasung VSG, TVG | Aluminium | 47,00 - 51,00 | 250,00 - 1.600,00 | thermisch getrennt | elektrisch betrieben, manuell, sonstige | 3 (600 Pa) | 4 A (150 Pa) | NRWG, RWA | 32,00 - 34,00 | 0,00 - 84,00 | 1,70 | AL-Profile, thermisch getrennt | AL-Profile, thermisch getrennt | min. 250 mm, Höhe ist nicht begrenzt | 4 / 20 / 8 | Verbund-Paneele | NRWG Lamellenfenster sind gesondert zu bestellen. Bitte weisen Sie in Ihrer Anfrage oder Bestellung ausdrücklich darauf hin. | 0,54 | Geprüft | Ballwurfsicher (DIN 18032-3) | https://cdn.ais-online.de/m2/28/62128/images/05/42696905px516x806.jpg https://cdn.ais-online.de/m2/28/62128/images/02/42696902px797x798.jpg https://cdn.ais-online.de/m2/28/62128/images/03/42696903px894x669.jpg https://cdn.ais-online.de/m2/28/62128/images/04/42696904px200x340.jpg
S9-iVt-05-Ganzglas mit elektr. Antrieb EA-L | elektrisch, manuell, manuell mit Kurbel, mechanisch, pneumatisch | Fenster | anodisiert / eloxiert, pulverbeschichtet | Doppelverglasung, Dreifachverglasung, Einscheibensicherheitsglas ESG, Floatglas, Isolierverglasung, Sicherheitsverglasung VSG, TVG | Aluminium | 47,00 - 51,00 | 250,00 - 1.600,00 | thermisch getrennt | elektrisch betrieben, manuell, sonstige | 3 (600 Pa) | 4 A (150 Pa) | NRWG, RWA | 32,00 - 34,00 | 0,00 - 84,00 | 1,70 | AL-Profile, thermisch getrennt | AL-Profile, thermisch getrennt | min. 250 mm, Höhe ist nicht begrenzt | 4 / 20 / 8 | Verbund-Paneele | NRWG Lamellenfenster sind gesondert zu bestellen. Bitte weisen Sie in Ihrer Anfrage oder Bestellung ausdrücklich darauf hin. | 0,54 | Geprüft | Ballwurfsicher (DIN 18032-3) | https://cdn.ais-online.de/m2/28/62128/images/05/42696905px516x806.jpg https://cdn.ais-online.de/m2/28/62128/images/02/42696902px797x798.jpg https://cdn.ais-online.de/m2/28/62128/images/03/42696903px894x669.jpg https://cdn.ais-online.de/m2/28/62128/images/04/42696904px200x340.jpg
S9-iVt-05-Ganzglas mit elektr. Antrieb Elero | elektrisch, manuell, manuell mit Kurbel, mechanisch, pneumatisch | Fenster | anodisiert / eloxiert, pulverbeschichtet | Doppelverglasung, Dreifachverglasung, Einscheibensicherheitsglas ESG, Floatglas, Isolierverglasung, Sicherheitsverglasung VSG, TVG | Aluminium | 47,00 - 51,00 | 250,00 - 1.600,00 | thermisch getrennt | elektrisch betrieben, manuell, sonstige | 3 (600 Pa) | 4 A (150 Pa) | NRWG, RWA | 32,00 - 34,00 | 0,00 - 84,00 | 1,70 | AL-Profile, thermisch getrennt | AL-Profile, thermisch getrennt | min. 250 mm, Höhe ist nicht begrenzt | 4 / 20 / 8 | Verbund-Paneele | NRWG Lamellenfenster sind gesondert zu bestellen. Bitte weisen Sie in Ihrer Anfrage oder Bestellung ausdrücklich darauf hin. | 0,54 | Geprüft | Ballwurfsicher (DIN 18032-3) | https://cdn.ais-online.de/m2/28/62128/images/05/42696905px516x806.jpg https://cdn.ais-online.de/m2/28/62128/images/02/42696902px797x798.jpg https://cdn.ais-online.de/m2/28/62128/images/03/42696903px894x669.jpg https://cdn.ais-online.de/m2/28/62128/images/04/42696904px200x340.jpg
S9-iVt-05-Ganzglas mit elektr. Antrieb Esco Fa121 | elektrisch, manuell, manuell mit Kurbel, mechanisch, pneumatisch | Fenster | anodisiert / eloxiert, pulverbeschichtet | Doppelverglasung, Dreifachverglasung, Einscheibensicherheitsglas ESG, Floatglas, Isolierverglasung, Sicherheitsverglasung VSG, TVG | Aluminium | 47,00 - 51,00 | 250,00 - 1.600,00 | thermisch getrennt | elektrisch betrieben, manuell, sonstige | 3 (600 Pa) | 4 A (150 Pa) | NRWG, RWA | 32,00 - 34,00 | 0,00 - 84,00 | 1,70 | AL-Profile, thermisch getrennt | AL-Profile, thermisch getrennt | min. 250 mm, Höhe ist nicht begrenzt | 4 / 20 / 8 | Verbund-Paneele | NRWG Lamellenfenster sind gesondert zu bestellen. Bitte weisen Sie in Ihrer Anfrage oder Bestellung ausdrücklich darauf hin. | 0,54 | Geprüft | Ballwurfsicher (DIN 18032-3) | https://cdn.ais-online.de/m2/28/62128/images/05/42696905px516x806.jpg https://cdn.ais-online.de/m2/28/62128/images/02/42696902px797x798.jpg https://cdn.ais-online.de/m2/28/62128/images/03/42696903px894x669.jpg https://cdn.ais-online.de/m2/28/62128/images/04/42696904px200x340.jpg
S9-iVt-05-Ganzglas mit elektr. Antrieb HLA 165 | elektrisch, manuell, manuell mit Kurbel, mechanisch, pneumatisch | Fenster | anodisiert / eloxiert, pulverbeschichtet | Doppelverglasung, Dreifachverglasung, Einscheibensicherheitsglas ESG, Floatglas, Isolierverglasung, Sicherheitsverglasung VSG, TVG | Aluminium | 47,00 - 51,00 | 250,00 - 1.600,00 | thermisch getrennt | elektrisch betrieben, manuell, sonstige | 3 (600 Pa) | 4 A (150 Pa) | NRWG, RWA | 32,00 - 34,00 | 0,00 - 84,00 | 1,70 | AL-Profile, thermisch getrennt | AL-Profile, thermisch getrennt | min. 250 mm, Höhe ist nicht begrenzt | 4 / 20 / 8 | Verbund-Paneele | NRWG Lamellenfenster sind gesondert zu bestellen. Bitte weisen Sie in Ihrer Anfrage oder Bestellung ausdrücklich darauf hin. | 0,54 | Geprüft | Ballwurfsicher (DIN 18032-3) | https://cdn.ais-online.de/m2/28/62128/images/05/42696905px516x806.jpg https://cdn.ais-online.de/m2/28/62128/images/02/42696902px797x798.jpg https://cdn.ais-online.de/m2/28/62128/images/03/42696903px894x669.jpg https://cdn.ais-online.de/m2/28/62128/images/04/42696904px200x340.jpg
S9-iVt-05-Ganzglas mit elektr. Antrieb LA | elektrisch, manuell, manuell mit Kurbel, mechanisch, pneumatisch | Fenster | anodisiert / eloxiert, pulverbeschichtet | Doppelverglasung, Dreifachverglasung, Einscheibensicherheitsglas ESG, Floatglas, Isolierverglasung, Sicherheitsverglasung VSG, TVG | Aluminium | 47,00 - 51,00 | 250,00 - 1.600,00 | thermisch getrennt | elektrisch betrieben, manuell, sonstige | 3 (600 Pa) | 4 A (150 Pa) | NRWG, RWA | 32,00 - 34,00 | 0,00 - 84,00 | 1,70 | AL-Profile, thermisch getrennt | AL-Profile, thermisch getrennt | min. 250 mm, Höhe ist nicht begrenzt | 4 / 20 / 8 | Verbund-Paneele | NRWG Lamellenfenster sind gesondert zu bestellen. Bitte weisen Sie in Ihrer Anfrage oder Bestellung ausdrücklich darauf hin. | 0,54 | Geprüft | Ballwurfsicher (DIN 18032-3) | https://cdn.ais-online.de/m2/28/62128/images/05/42696905px516x806.jpg https://cdn.ais-online.de/m2/28/62128/images/02/42696902px797x798.jpg https://cdn.ais-online.de/m2/28/62128/images/03/42696903px894x669.jpg https://cdn.ais-online.de/m2/28/62128/images/04/42696904px200x340.jpg
S9-iVt-05-Ganzglas mit elektr. Antrieb LAH 65 | elektrisch, manuell, manuell mit Kurbel, mechanisch, pneumatisch | Fenster | anodisiert / eloxiert, pulverbeschichtet | Doppelverglasung, Dreifachverglasung, Einscheibensicherheitsglas ESG, Floatglas, Isolierverglasung, Sicherheitsverglasung VSG, TVG | Aluminium | 47,00 - 51,00 | 250,00 - 1.600,00 | thermisch getrennt | elektrisch betrieben, manuell, sonstige | 3 (600 Pa) | 4 A (150 Pa) | NRWG, RWA | 32,00 - 34,00 | 0,00 - 84,00 | 1,70 | AL-Profile, thermisch getrennt | AL-Profile, thermisch getrennt | min. 250 mm, Höhe ist nicht begrenzt | 4 / 20 / 8 | Verbund-Paneele | NRWG Lamellenfenster sind gesondert zu bestellen. Bitte weisen Sie in Ihrer Anfrage oder Bestellung ausdrücklich darauf hin. | 0,54 | Geprüft | Ballwurfsicher (DIN 18032-3) | https://cdn.ais-online.de/m2/28/62128/images/05/42696905px516x806.jpg https://cdn.ais-online.de/m2/28/62128/images/02/42696902px797x798.jpg https://cdn.ais-online.de/m2/28/62128/images/03/42696903px894x669.jpg https://cdn.ais-online.de/m2/28/62128/images/04/42696904px200x340.jpg
S9-iVt-05-Ganzglas mit elektr. Antrieb LAH 65 Doppelangriff | elektrisch, manuell, manuell mit Kurbel, mechanisch, pneumatisch | Fenster | anodisiert / eloxiert, pulverbeschichtet | Doppelverglasung, Dreifachverglasung, Einscheibensicherheitsglas ESG, Floatglas, Isolierverglasung, Sicherheitsverglasung VSG, TVG | Aluminium | 47,00 - 51,00 | 250,00 - 1.600,00 | thermisch getrennt | elektrisch betrieben, manuell, sonstige | 3 (600 Pa) | 4 A (150 Pa) | NRWG, RWA | 32,00 - 34,00 | 0,00 - 84,00 | 1,70 | AL-Profile, thermisch getrennt | AL-Profile, thermisch getrennt | min. 250 mm, Höhe ist nicht begrenzt | 4 / 20 / 8 | Verbund-Paneele | NRWG Lamellenfenster sind gesondert zu bestellen. Bitte weisen Sie in Ihrer Anfrage oder Bestellung ausdrücklich darauf hin. | 0,54 | Geprüft | Ballwurfsicher (DIN 18032-3) | https://cdn.ais-online.de/m2/28/62128/images/05/42696905px516x806.jpg https://cdn.ais-online.de/m2/28/62128/images/02/42696902px797x798.jpg https://cdn.ais-online.de/m2/28/62128/images/03/42696903px894x669.jpg https://cdn.ais-online.de/m2/28/62128/images/04/42696904px200x340.jpg
S9-iVt-05-Ganzglas mit mechan. Antrieb Hahngetriebe mit Kurbel | elektrisch, manuell, manuell mit Kurbel, mechanisch, pneumatisch | Fenster | anodisiert / eloxiert, pulverbeschichtet | Doppelverglasung, Dreifachverglasung, Einscheibensicherheitsglas ESG, Floatglas, Isolierverglasung, Sicherheitsverglasung VSG, TVG | Aluminium | 47,00 - 51,00 | 250,00 - 1.600,00 | thermisch getrennt | elektrisch betrieben, manuell, sonstige | 3 (600 Pa) | 4 A (150 Pa) | NRWG, RWA | 32,00 - 34,00 | 0,00 - 84,00 | 1,70 | AL-Profile, thermisch getrennt | AL-Profile, thermisch getrennt | min. 250 mm, Höhe ist nicht begrenzt | 4 / 20 / 8 | Verbund-Paneele | NRWG Lamellenfenster sind gesondert zu bestellen. Bitte weisen Sie in Ihrer Anfrage oder Bestellung ausdrücklich darauf hin. | 0,54 | Geprüft | Ballwurfsicher (DIN 18032-3) | https://cdn.ais-online.de/m2/28/62128/images/05/42696905px516x806.jpg https://cdn.ais-online.de/m2/28/62128/images/02/42696902px797x798.jpg https://cdn.ais-online.de/m2/28/62128/images/03/42696903px894x669.jpg https://cdn.ais-online.de/m2/28/62128/images/04/42696904px200x340.jpg
S9-iVt-05-Ganzglas mit mechan. Antrieb OL320 | elektrisch, manuell, manuell mit Kurbel, mechanisch, pneumatisch | Fenster | anodisiert / eloxiert, pulverbeschichtet | Doppelverglasung, Dreifachverglasung, Einscheibensicherheitsglas ESG, Floatglas, Isolierverglasung, Sicherheitsverglasung VSG, TVG | Aluminium | 47,00 - 51,00 | 250,00 - 1.600,00 | thermisch getrennt | elektrisch betrieben, manuell, sonstige | 3 (600 Pa) | 4 A (150 Pa) | NRWG, RWA | 32,00 - 34,00 | 0,00 - 84,00 | 1,70 | AL-Profile, thermisch getrennt | AL-Profile, thermisch getrennt | min. 250 mm, Höhe ist nicht begrenzt | 4 / 20 / 8 | Verbund-Paneele | NRWG Lamellenfenster sind gesondert zu bestellen. Bitte weisen Sie in Ihrer Anfrage oder Bestellung ausdrücklich darauf hin. | 0,54 | Geprüft | Ballwurfsicher (DIN 18032-3) | https://cdn.ais-online.de/m2/28/62128/images/05/42696905px516x806.jpg https://cdn.ais-online.de/m2/28/62128/images/02/42696902px797x798.jpg https://cdn.ais-online.de/m2/28/62128/images/03/42696903px894x669.jpg https://cdn.ais-online.de/m2/28/62128/images/04/42696904px200x340.jpg
S9-iVt-05-Ganzglas mit mechan. Antrieb OL 90 Direkt | elektrisch, manuell, manuell mit Kurbel, mechanisch, pneumatisch | Fenster | anodisiert / eloxiert, pulverbeschichtet | Doppelverglasung, Dreifachverglasung, Einscheibensicherheitsglas ESG, Floatglas, Isolierverglasung, Sicherheitsverglasung VSG, TVG | Aluminium | 47,00 - 51,00 | 250,00 - 1.600,00 | thermisch getrennt | elektrisch betrieben, manuell, sonstige | 3 (600 Pa) | 4 A (150 Pa) | NRWG, RWA | 32,00 - 34,00 | 0,00 - 84,00 | 1,70 | AL-Profile, thermisch getrennt | AL-Profile, thermisch getrennt | min. 250 mm, Höhe ist nicht begrenzt | 4 / 20 / 8 | Verbund-Paneele | NRWG Lamellenfenster sind gesondert zu bestellen. Bitte weisen Sie in Ihrer Anfrage oder Bestellung ausdrücklich darauf hin. | 0,54 | Geprüft | Ballwurfsicher (DIN 18032-3) | https://cdn.ais-online.de/m2/28/62128/images/05/42696905px516x806.jpg https://cdn.ais-online.de/m2/28/62128/images/02/42696902px797x798.jpg https://cdn.ais-online.de/m2/28/62128/images/03/42696903px894x669.jpg https://cdn.ais-online.de/m2/28/62128/images/04/42696904px200x340.jpg
S9-iVt-05-Ganzglas mit mechan. Antrieb WSS linear | elektrisch, manuell, manuell mit Kurbel, mechanisch, pneumatisch | Fenster | anodisiert / eloxiert, pulverbeschichtet | Doppelverglasung, Dreifachverglasung, Einscheibensicherheitsglas ESG, Floatglas, Isolierverglasung, Sicherheitsverglasung VSG, TVG | Aluminium | 47,00 - 51,00 | 250,00 - 1.600,00 | thermisch getrennt | elektrisch betrieben, manuell, sonstige | 3 (600 Pa) | 4 A (150 Pa) | NRWG, RWA | 32,00 - 34,00 | 0,00 - 84,00 | 1,70 | AL-Profile, thermisch getrennt | AL-Profile, thermisch getrennt | min. 250 mm, Höhe ist nicht begrenzt | 4 / 20 / 8 | Verbund-Paneele | NRWG Lamellenfenster sind gesondert zu bestellen. Bitte weisen Sie in Ihrer Anfrage oder Bestellung ausdrücklich darauf hin. | 0,54 | Geprüft | Ballwurfsicher (DIN 18032-3) | https://cdn.ais-online.de/m2/28/62128/images/05/42696905px516x806.jpg https://cdn.ais-online.de/m2/28/62128/images/02/42696902px797x798.jpg https://cdn.ais-online.de/m2/28/62128/images/03/42696903px894x669.jpg https://cdn.ais-online.de/m2/28/62128/images/04/42696904px200x340.jpg
S9-iVt-05-Ganzglas mit pneumat. Antrieb | elektrisch, manuell, manuell mit Kurbel, mechanisch, pneumatisch | Fenster | anodisiert / eloxiert, pulverbeschichtet | Doppelverglasung, Dreifachverglasung, Einscheibensicherheitsglas ESG, Floatglas, Isolierverglasung, Sicherheitsverglasung VSG, TVG | Aluminium | 47,00 - 51,00 | 250,00 - 1.600,00 | thermisch getrennt | elektrisch betrieben, manuell, sonstige | 3 (600 Pa) | 4 A (150 Pa) | NRWG, RWA | 32,00 - 34,00 | 0,00 - 84,00 | 1,70 | AL-Profile, thermisch getrennt | AL-Profile, thermisch getrennt | min. 250 mm, Höhe ist nicht begrenzt | 4 / 20 / 8 | Verbund-Paneele | NRWG Lamellenfenster sind gesondert zu bestellen. Bitte weisen Sie in Ihrer Anfrage oder Bestellung ausdrücklich darauf hin. | 0,54 | Geprüft | Ballwurfsicher (DIN 18032-3) | https://cdn.ais-online.de/m2/28/62128/images/05/42696905px516x806.jpg https://cdn.ais-online.de/m2/28/62128/images/02/42696902px797x798.jpg https://cdn.ais-online.de/m2/28/62128/images/03/42696903px894x669.jpg https://cdn.ais-online.de/m2/28/62128/images/04/42696904px200x340.jpg
S9-iVt-05-Ganzglas ohne Antrieb | elektrisch, manuell, manuell mit Kurbel, mechanisch, pneumatisch | Fenster | anodisiert / eloxiert, pulverbeschichtet | Doppelverglasung, Dreifachverglasung, Einscheibensicherheitsglas ESG, Floatglas, Isolierverglasung, Sicherheitsverglasung VSG, TVG | Aluminium | 47,00 - 51,00 | 250,00 - 1.600,00 | thermisch getrennt | elektrisch betrieben, manuell, sonstige | 3 (600 Pa) | 4 A (150 Pa) | NRWG, RWA | 32,00 - 34,00 | 0,00 - 84,00 | 1,70 | AL-Profile, thermisch getrennt | AL-Profile, thermisch getrennt | min. 250 mm, Höhe ist nicht begrenzt | 4 / 20 / 8 | Verbund-Paneele | NRWG Lamellenfenster sind gesondert zu bestellen. Bitte weisen Sie in Ihrer Anfrage oder Bestellung ausdrücklich darauf hin. | 0,54 | Geprüft | Ballwurfsicher (DIN 18032-3) | https://cdn.ais-online.de/m2/28/62128/images/05/42696905px516x806.jpg https://cdn.ais-online.de/m2/28/62128/images/02/42696902px797x798.jpg https://cdn.ais-online.de/m2/28/62128/images/03/42696903px894x669.jpg https://cdn.ais-online.de/m2/28/62128/images/04/42696904px200x340.jpg
powered by Heinze