## HAHN Lamellenfenster
HAHN Lamellenfenster
Name | Antriebsart | Bauteil, Ausbau | Oberfläche | Verglasung | Werkstoff | Bautiefe (mm) | Breite (mm) | Ausführung thermische Trennung | Bedienung | Klasse Luftdurchlässigkeit | Zertifizierung | Öffnungswinkel (Grad) | Elementrahmen | Lamellenrahmen | Elementhöhe | Standard Glasaufbau | Alternative Füllungen | Hinweis Rauch und Wärmeabzug | Aerodynamischer Beiwert Cv | Windlastklasse | Bilder
HAHN Lamellenfenster S9 | elektrisch, manuell, manuell mit Kurbel, mechanisch, pneumatisch | Fenster | anodisiert / eloxiert, pulverbeschichtet | Einfachverglasung, Einscheibensicherheitsglas ESG, Sicherheitsverglasung VSG | Aluminium | 46,00 | 250,00 - 1.850,00 | ohne Angabe | elektrisch betrieben, manuell, sonstige | 2 (300 Pa) | NRWG, RWA | 0,00 - 84,00 | AL-Profile, ungetrennt | Rahmenlos | min. 200 mm, Höhe ist nicht begrenzt | 8 / 10 / 12 | Holz, Aluminium, uvm. | NRWG Lamellenfenster sind gesondert zu bestellen. Bitte weisen Sie in Ihrer Anfrage oder Bestellung ausdrücklich darauf hin. | 0,65 | Geprüft | https://cdn.ais-online.de/m2/28/62128/images/37/43567537px512x815.jpg https://cdn.ais-online.de/m2/28/62128/images/88/43674188px512x815.jpg https://cdn.ais-online.de/m2/28/62128/images/27/42696927px528x909.jpg https://cdn.ais-online.de/m2/28/62128/images/35/43567535px897x602.jpg https://cdn.ais-online.de/m2/28/62128/images/36/43567536px898x603.jpg https://cdn.ais-online.de/m2/28/62128/images/86/43674186px898x603.jpg https://cdn.ais-online.de/m2/28/62128/images/87/43674187px897x602.jpg
S9 mit elektr. Antrieb Belimo | elektrisch, manuell, manuell mit Kurbel, mechanisch, pneumatisch | Fenster | anodisiert / eloxiert, pulverbeschichtet | Einfachverglasung, Einscheibensicherheitsglas ESG, Sicherheitsverglasung VSG | Aluminium | 46,00 | 250,00 - 1.850,00 | ohne Angabe | elektrisch betrieben, manuell, sonstige | 2 (300 Pa) | NRWG, RWA | 0,00 - 84,00 | AL-Profile, ungetrennt | Rahmenlos | min. 200 mm, Höhe ist nicht begrenzt | 8 / 10 / 12 | Holz, Aluminium, uvm. | NRWG Lamellenfenster sind gesondert zu bestellen. Bitte weisen Sie in Ihrer Anfrage oder Bestellung ausdrücklich darauf hin. | 0,65 | Geprüft | https://cdn.ais-online.de/m2/28/62128/images/37/43567537px512x815.jpg https://cdn.ais-online.de/m2/28/62128/images/88/43674188px512x815.jpg https://cdn.ais-online.de/m2/28/62128/images/27/42696927px528x909.jpg https://cdn.ais-online.de/m2/28/62128/images/35/43567535px897x602.jpg https://cdn.ais-online.de/m2/28/62128/images/36/43567536px898x603.jpg https://cdn.ais-online.de/m2/28/62128/images/86/43674186px898x603.jpg https://cdn.ais-online.de/m2/28/62128/images/87/43674187px897x602.jpg
S9 mit elektr. Antrieb EA-L | elektrisch, manuell, manuell mit Kurbel, mechanisch, pneumatisch | Fenster | anodisiert / eloxiert, pulverbeschichtet | Einfachverglasung, Einscheibensicherheitsglas ESG, Sicherheitsverglasung VSG | Aluminium | 46,00 | 250,00 - 1.850,00 | ohne Angabe | elektrisch betrieben, manuell, sonstige | 2 (300 Pa) | NRWG, RWA | 0,00 - 84,00 | AL-Profile, ungetrennt | Rahmenlos | min. 200 mm, Höhe ist nicht begrenzt | 8 / 10 / 12 | Holz, Aluminium, uvm. | NRWG Lamellenfenster sind gesondert zu bestellen. Bitte weisen Sie in Ihrer Anfrage oder Bestellung ausdrücklich darauf hin. | 0,65 | Geprüft | https://cdn.ais-online.de/m2/28/62128/images/37/43567537px512x815.jpg https://cdn.ais-online.de/m2/28/62128/images/88/43674188px512x815.jpg https://cdn.ais-online.de/m2/28/62128/images/27/42696927px528x909.jpg https://cdn.ais-online.de/m2/28/62128/images/35/43567535px897x602.jpg https://cdn.ais-online.de/m2/28/62128/images/36/43567536px898x603.jpg https://cdn.ais-online.de/m2/28/62128/images/86/43674186px898x603.jpg https://cdn.ais-online.de/m2/28/62128/images/87/43674187px897x602.jpg
S9 mit elektr. Antrieb Elero | elektrisch, manuell, manuell mit Kurbel, mechanisch, pneumatisch | Fenster | anodisiert / eloxiert, pulverbeschichtet | Einfachverglasung, Einscheibensicherheitsglas ESG, Sicherheitsverglasung VSG | Aluminium | 46,00 | 250,00 - 1.850,00 | ohne Angabe | elektrisch betrieben, manuell, sonstige | 2 (300 Pa) | NRWG, RWA | 0,00 - 84,00 | AL-Profile, ungetrennt | Rahmenlos | min. 200 mm, Höhe ist nicht begrenzt | 8 / 10 / 12 | Holz, Aluminium, uvm. | NRWG Lamellenfenster sind gesondert zu bestellen. Bitte weisen Sie in Ihrer Anfrage oder Bestellung ausdrücklich darauf hin. | 0,65 | Geprüft | https://cdn.ais-online.de/m2/28/62128/images/37/43567537px512x815.jpg https://cdn.ais-online.de/m2/28/62128/images/88/43674188px512x815.jpg https://cdn.ais-online.de/m2/28/62128/images/27/42696927px528x909.jpg https://cdn.ais-online.de/m2/28/62128/images/35/43567535px897x602.jpg https://cdn.ais-online.de/m2/28/62128/images/36/43567536px898x603.jpg https://cdn.ais-online.de/m2/28/62128/images/86/43674186px898x603.jpg https://cdn.ais-online.de/m2/28/62128/images/87/43674187px897x602.jpg
S9 mit elektr. Antrieb Esco Fa121 | elektrisch, manuell, manuell mit Kurbel, mechanisch, pneumatisch | Fenster | anodisiert / eloxiert, pulverbeschichtet | Einfachverglasung, Einscheibensicherheitsglas ESG, Sicherheitsverglasung VSG | Aluminium | 46,00 | 250,00 - 1.850,00 | ohne Angabe | elektrisch betrieben, manuell, sonstige | 2 (300 Pa) | NRWG, RWA | 0,00 - 84,00 | AL-Profile, ungetrennt | Rahmenlos | min. 200 mm, Höhe ist nicht begrenzt | 8 / 10 / 12 | Holz, Aluminium, uvm. | NRWG Lamellenfenster sind gesondert zu bestellen. Bitte weisen Sie in Ihrer Anfrage oder Bestellung ausdrücklich darauf hin. | 0,65 | Geprüft | https://cdn.ais-online.de/m2/28/62128/images/37/43567537px512x815.jpg https://cdn.ais-online.de/m2/28/62128/images/88/43674188px512x815.jpg https://cdn.ais-online.de/m2/28/62128/images/27/42696927px528x909.jpg https://cdn.ais-online.de/m2/28/62128/images/35/43567535px897x602.jpg https://cdn.ais-online.de/m2/28/62128/images/36/43567536px898x603.jpg https://cdn.ais-online.de/m2/28/62128/images/86/43674186px898x603.jpg https://cdn.ais-online.de/m2/28/62128/images/87/43674187px897x602.jpg
S9 mit elektr. Antrieb HLA 165 | elektrisch, manuell, manuell mit Kurbel, mechanisch, pneumatisch | Fenster | anodisiert / eloxiert, pulverbeschichtet | Einfachverglasung, Einscheibensicherheitsglas ESG, Sicherheitsverglasung VSG | Aluminium | 46,00 | 250,00 - 1.850,00 | ohne Angabe | elektrisch betrieben, manuell, sonstige | 2 (300 Pa) | NRWG, RWA | 0,00 - 84,00 | AL-Profile, ungetrennt | Rahmenlos | min. 200 mm, Höhe ist nicht begrenzt | 8 / 10 / 12 | Holz, Aluminium, uvm. | NRWG Lamellenfenster sind gesondert zu bestellen. Bitte weisen Sie in Ihrer Anfrage oder Bestellung ausdrücklich darauf hin. | 0,65 | Geprüft | https://cdn.ais-online.de/m2/28/62128/images/37/43567537px512x815.jpg https://cdn.ais-online.de/m2/28/62128/images/88/43674188px512x815.jpg https://cdn.ais-online.de/m2/28/62128/images/27/42696927px528x909.jpg https://cdn.ais-online.de/m2/28/62128/images/35/43567535px897x602.jpg https://cdn.ais-online.de/m2/28/62128/images/36/43567536px898x603.jpg https://cdn.ais-online.de/m2/28/62128/images/86/43674186px898x603.jpg https://cdn.ais-online.de/m2/28/62128/images/87/43674187px897x602.jpg
S9 mit elektr. Antrieb LA | elektrisch, manuell, manuell mit Kurbel, mechanisch, pneumatisch | Fenster | anodisiert / eloxiert, pulverbeschichtet | Einfachverglasung, Einscheibensicherheitsglas ESG, Sicherheitsverglasung VSG | Aluminium | 46,00 | 250,00 - 1.850,00 | ohne Angabe | elektrisch betrieben, manuell, sonstige | 2 (300 Pa) | NRWG, RWA | 0,00 - 84,00 | AL-Profile, ungetrennt | Rahmenlos | min. 200 mm, Höhe ist nicht begrenzt | 8 / 10 / 12 | Holz, Aluminium, uvm. | NRWG Lamellenfenster sind gesondert zu bestellen. Bitte weisen Sie in Ihrer Anfrage oder Bestellung ausdrücklich darauf hin. | 0,65 | Geprüft | https://cdn.ais-online.de/m2/28/62128/images/37/43567537px512x815.jpg https://cdn.ais-online.de/m2/28/62128/images/88/43674188px512x815.jpg https://cdn.ais-online.de/m2/28/62128/images/27/42696927px528x909.jpg https://cdn.ais-online.de/m2/28/62128/images/35/43567535px897x602.jpg https://cdn.ais-online.de/m2/28/62128/images/36/43567536px898x603.jpg https://cdn.ais-online.de/m2/28/62128/images/86/43674186px898x603.jpg https://cdn.ais-online.de/m2/28/62128/images/87/43674187px897x602.jpg
S9 mit elektr. Antrieb LAH 65 | elektrisch, manuell, manuell mit Kurbel, mechanisch, pneumatisch | Fenster | anodisiert / eloxiert, pulverbeschichtet | Einfachverglasung, Einscheibensicherheitsglas ESG, Sicherheitsverglasung VSG | Aluminium | 46,00 | 250,00 - 1.850,00 | ohne Angabe | elektrisch betrieben, manuell, sonstige | 2 (300 Pa) | NRWG, RWA | 0,00 - 84,00 | AL-Profile, ungetrennt | Rahmenlos | min. 200 mm, Höhe ist nicht begrenzt | 8 / 10 / 12 | Holz, Aluminium, uvm. | NRWG Lamellenfenster sind gesondert zu bestellen. Bitte weisen Sie in Ihrer Anfrage oder Bestellung ausdrücklich darauf hin. | 0,65 | Geprüft | https://cdn.ais-online.de/m2/28/62128/images/37/43567537px512x815.jpg https://cdn.ais-online.de/m2/28/62128/images/88/43674188px512x815.jpg https://cdn.ais-online.de/m2/28/62128/images/27/42696927px528x909.jpg https://cdn.ais-online.de/m2/28/62128/images/35/43567535px897x602.jpg https://cdn.ais-online.de/m2/28/62128/images/36/43567536px898x603.jpg https://cdn.ais-online.de/m2/28/62128/images/86/43674186px898x603.jpg https://cdn.ais-online.de/m2/28/62128/images/87/43674187px897x602.jpg
S9 mit mechan. Antrieb Hahngetriebe mit Kurbel | elektrisch, manuell, manuell mit Kurbel, mechanisch, pneumatisch | Fenster | anodisiert / eloxiert, pulverbeschichtet | Einfachverglasung, Einscheibensicherheitsglas ESG, Sicherheitsverglasung VSG | Aluminium | 46,00 | 250,00 - 1.850,00 | ohne Angabe | elektrisch betrieben, manuell, sonstige | 2 (300 Pa) | NRWG, RWA | 0,00 - 84,00 | AL-Profile, ungetrennt | Rahmenlos | min. 200 mm, Höhe ist nicht begrenzt | 8 / 10 / 12 | Holz, Aluminium, uvm. | NRWG Lamellenfenster sind gesondert zu bestellen. Bitte weisen Sie in Ihrer Anfrage oder Bestellung ausdrücklich darauf hin. | 0,65 | Geprüft | https://cdn.ais-online.de/m2/28/62128/images/37/43567537px512x815.jpg https://cdn.ais-online.de/m2/28/62128/images/88/43674188px512x815.jpg https://cdn.ais-online.de/m2/28/62128/images/27/42696927px528x909.jpg https://cdn.ais-online.de/m2/28/62128/images/35/43567535px897x602.jpg https://cdn.ais-online.de/m2/28/62128/images/36/43567536px898x603.jpg https://cdn.ais-online.de/m2/28/62128/images/86/43674186px898x603.jpg https://cdn.ais-online.de/m2/28/62128/images/87/43674187px897x602.jpg
S9 mit mechan. Antrieb Hahngetriebe mit Kurbel einklappig | elektrisch, manuell, manuell mit Kurbel, mechanisch, pneumatisch | Fenster | anodisiert / eloxiert, pulverbeschichtet | Einfachverglasung, Einscheibensicherheitsglas ESG, Sicherheitsverglasung VSG | Aluminium | 46,00 | 250,00 - 1.850,00 | ohne Angabe | elektrisch betrieben, manuell, sonstige | 2 (300 Pa) | NRWG, RWA | 0,00 - 84,00 | AL-Profile, ungetrennt | Rahmenlos | min. 200 mm, Höhe ist nicht begrenzt | 8 / 10 / 12 | Holz, Aluminium, uvm. | NRWG Lamellenfenster sind gesondert zu bestellen. Bitte weisen Sie in Ihrer Anfrage oder Bestellung ausdrücklich darauf hin. | 0,65 | Geprüft | https://cdn.ais-online.de/m2/28/62128/images/37/43567537px512x815.jpg https://cdn.ais-online.de/m2/28/62128/images/88/43674188px512x815.jpg https://cdn.ais-online.de/m2/28/62128/images/27/42696927px528x909.jpg https://cdn.ais-online.de/m2/28/62128/images/35/43567535px897x602.jpg https://cdn.ais-online.de/m2/28/62128/images/36/43567536px898x603.jpg https://cdn.ais-online.de/m2/28/62128/images/86/43674186px898x603.jpg https://cdn.ais-online.de/m2/28/62128/images/87/43674187px897x602.jpg
S9 mit mechan. Antrieb OL320 | elektrisch, manuell, manuell mit Kurbel, mechanisch, pneumatisch | Fenster | anodisiert / eloxiert, pulverbeschichtet | Einfachverglasung, Einscheibensicherheitsglas ESG, Sicherheitsverglasung VSG | Aluminium | 46,00 | 250,00 - 1.850,00 | ohne Angabe | elektrisch betrieben, manuell, sonstige | 2 (300 Pa) | NRWG, RWA | 0,00 - 84,00 | AL-Profile, ungetrennt | Rahmenlos | min. 200 mm, Höhe ist nicht begrenzt | 8 / 10 / 12 | Holz, Aluminium, uvm. | NRWG Lamellenfenster sind gesondert zu bestellen. Bitte weisen Sie in Ihrer Anfrage oder Bestellung ausdrücklich darauf hin. | 0,65 | Geprüft | https://cdn.ais-online.de/m2/28/62128/images/37/43567537px512x815.jpg https://cdn.ais-online.de/m2/28/62128/images/88/43674188px512x815.jpg https://cdn.ais-online.de/m2/28/62128/images/27/42696927px528x909.jpg https://cdn.ais-online.de/m2/28/62128/images/35/43567535px897x602.jpg https://cdn.ais-online.de/m2/28/62128/images/36/43567536px898x603.jpg https://cdn.ais-online.de/m2/28/62128/images/86/43674186px898x603.jpg https://cdn.ais-online.de/m2/28/62128/images/87/43674187px897x602.jpg
S9 mit mechan. Antrieb OL 90 Direkt | elektrisch, manuell, manuell mit Kurbel, mechanisch, pneumatisch | Fenster | anodisiert / eloxiert, pulverbeschichtet | Einfachverglasung, Einscheibensicherheitsglas ESG, Sicherheitsverglasung VSG | Aluminium | 46,00 | 250,00 - 1.850,00 | ohne Angabe | elektrisch betrieben, manuell, sonstige | 2 (300 Pa) | NRWG, RWA | 0,00 - 84,00 | AL-Profile, ungetrennt | Rahmenlos | min. 200 mm, Höhe ist nicht begrenzt | 8 / 10 / 12 | Holz, Aluminium, uvm. | NRWG Lamellenfenster sind gesondert zu bestellen. Bitte weisen Sie in Ihrer Anfrage oder Bestellung ausdrücklich darauf hin. | 0,65 | Geprüft | https://cdn.ais-online.de/m2/28/62128/images/37/43567537px512x815.jpg https://cdn.ais-online.de/m2/28/62128/images/88/43674188px512x815.jpg https://cdn.ais-online.de/m2/28/62128/images/27/42696927px528x909.jpg https://cdn.ais-online.de/m2/28/62128/images/35/43567535px897x602.jpg https://cdn.ais-online.de/m2/28/62128/images/36/43567536px898x603.jpg https://cdn.ais-online.de/m2/28/62128/images/86/43674186px898x603.jpg https://cdn.ais-online.de/m2/28/62128/images/87/43674187px897x602.jpg
S9 mit mechan. Antrieb WSS linear | elektrisch, manuell, manuell mit Kurbel, mechanisch, pneumatisch | Fenster | anodisiert / eloxiert, pulverbeschichtet | Einfachverglasung, Einscheibensicherheitsglas ESG, Sicherheitsverglasung VSG | Aluminium | 46,00 | 250,00 - 1.850,00 | ohne Angabe | elektrisch betrieben, manuell, sonstige | 2 (300 Pa) | NRWG, RWA | 0,00 - 84,00 | AL-Profile, ungetrennt | Rahmenlos | min. 200 mm, Höhe ist nicht begrenzt | 8 / 10 / 12 | Holz, Aluminium, uvm. | NRWG Lamellenfenster sind gesondert zu bestellen. Bitte weisen Sie in Ihrer Anfrage oder Bestellung ausdrücklich darauf hin. | 0,65 | Geprüft | https://cdn.ais-online.de/m2/28/62128/images/37/43567537px512x815.jpg https://cdn.ais-online.de/m2/28/62128/images/88/43674188px512x815.jpg https://cdn.ais-online.de/m2/28/62128/images/27/42696927px528x909.jpg https://cdn.ais-online.de/m2/28/62128/images/35/43567535px897x602.jpg https://cdn.ais-online.de/m2/28/62128/images/36/43567536px898x603.jpg https://cdn.ais-online.de/m2/28/62128/images/86/43674186px898x603.jpg https://cdn.ais-online.de/m2/28/62128/images/87/43674187px897x602.jpg
S9 mit pneumat. Antrieb | elektrisch, manuell, manuell mit Kurbel, mechanisch, pneumatisch | Fenster | anodisiert / eloxiert, pulverbeschichtet | Einfachverglasung, Einscheibensicherheitsglas ESG, Sicherheitsverglasung VSG | Aluminium | 46,00 | 250,00 - 1.850,00 | ohne Angabe | elektrisch betrieben, manuell, sonstige | 2 (300 Pa) | NRWG, RWA | 0,00 - 84,00 | AL-Profile, ungetrennt | Rahmenlos | min. 200 mm, Höhe ist nicht begrenzt | 8 / 10 / 12 | Holz, Aluminium, uvm. | NRWG Lamellenfenster sind gesondert zu bestellen. Bitte weisen Sie in Ihrer Anfrage oder Bestellung ausdrücklich darauf hin. | 0,65 | Geprüft | https://cdn.ais-online.de/m2/28/62128/images/37/43567537px512x815.jpg https://cdn.ais-online.de/m2/28/62128/images/88/43674188px512x815.jpg https://cdn.ais-online.de/m2/28/62128/images/27/42696927px528x909.jpg https://cdn.ais-online.de/m2/28/62128/images/35/43567535px897x602.jpg https://cdn.ais-online.de/m2/28/62128/images/36/43567536px898x603.jpg https://cdn.ais-online.de/m2/28/62128/images/86/43674186px898x603.jpg https://cdn.ais-online.de/m2/28/62128/images/87/43674187px897x602.jpg
S9 ohne Antrieb | elektrisch, manuell, manuell mit Kurbel, mechanisch, pneumatisch | Fenster | anodisiert / eloxiert, pulverbeschichtet | Einfachverglasung, Einscheibensicherheitsglas ESG, Sicherheitsverglasung VSG | Aluminium | 46,00 | 250,00 - 1.850,00 | ohne Angabe | elektrisch betrieben, manuell, sonstige | 2 (300 Pa) | NRWG, RWA | 0,00 - 84,00 | AL-Profile, ungetrennt | Rahmenlos | min. 200 mm, Höhe ist nicht begrenzt | 8 / 10 / 12 | Holz, Aluminium, uvm. | NRWG Lamellenfenster sind gesondert zu bestellen. Bitte weisen Sie in Ihrer Anfrage oder Bestellung ausdrücklich darauf hin. | 0,65 | Geprüft | https://cdn.ais-online.de/m2/28/62128/images/37/43567537px512x815.jpg https://cdn.ais-online.de/m2/28/62128/images/88/43674188px512x815.jpg https://cdn.ais-online.de/m2/28/62128/images/27/42696927px528x909.jpg https://cdn.ais-online.de/m2/28/62128/images/35/43567535px897x602.jpg https://cdn.ais-online.de/m2/28/62128/images/36/43567536px898x603.jpg https://cdn.ais-online.de/m2/28/62128/images/86/43674186px898x603.jpg https://cdn.ais-online.de/m2/28/62128/images/87/43674187px897x602.jpg
powered by Heinze