## HAHN Lamellenfenster
HAHN Lamellenfenster
Name | Antriebsart | Bauteil, Ausbau | Oberfläche | Verglasung | Werkstoff | Bautiefe (mm) | Breite (mm) | Ausführung thermische Trennung | Bedienung | Klasse Luftdurchlässigkeit | Schlagregendichtheitsklasse | Windlastklasse | Zertifizierung | Dicke Verglasung (mm) | Öffnungswinkel (Grad) | Uw-Wert (W/(m²K)) | Elementrahmen | Lamellenrahmen | Elementhöhe | Standard Glasaufbau | Alternative Füllungen | Hinweis Rauch und Wärmeabzug | Aerodynamischer Beiwert Cv | Bilder
HAHN Lamellenfenster Tairmo Ganzglas | elektrisch, manuell, manuell mit Kurbel, mechanisch, pneumatisch | Fenster | anodisiert / eloxiert, pulverbeschichtet | Dreifachverglasung, Einscheibensicherheitsglas ESG, Floatglas, Isolierverglasung, Sicherheitsverglasung VSG, TVG | Aluminium | 66,00 | 250,00 - 2.500,00 | thermisch getrennt | elektrisch betrieben, manuell, sonstige | 3 (600 Pa) | 7 A (300 Pa) | 4 (1600 Pa) | NRWG, RWA | 52,00 | 0,00 - 89,00 | 0,90 | AL-Profile, thermisch getrennt | AL-Profile, thermisch getrennt | min. 290 mm, Höhe ist nicht begrenzt | 6 / 16 / 6 / 16 / 8 | Verbund-Paneele | NRWG Lamellenfenster sind gesondert zu bestellen. Bitte weisen Sie in Ihrer Anfrage oder Bestellung ausdrücklich darauf hin. | 0,56 | https://cdn.ais-online.de/m2/28/62128/images/89/42696889px716x1020.jpg https://cdn.ais-online.de/m2/28/62128/images/85/42696885px716x1020.jpg https://cdn.ais-online.de/m2/28/62128/images/86/42696886px1126x1527.jpg https://cdn.ais-online.de/m2/28/62128/images/87/42696887px417x243.jpg https://cdn.ais-online.de/m2/28/62128/images/88/42696888px1131x704.jpg
Tairmo Ganzglas mit elektr. Antrieb Belimo | elektrisch, manuell, manuell mit Kurbel, mechanisch, pneumatisch | Fenster | anodisiert / eloxiert, pulverbeschichtet | Dreifachverglasung, Einscheibensicherheitsglas ESG, Floatglas, Isolierverglasung, Sicherheitsverglasung VSG, TVG | Aluminium | 66,00 | 250,00 - 2.500,00 | thermisch getrennt | elektrisch betrieben, manuell, sonstige | 3 (600 Pa) | 7 A (300 Pa) | 4 (1600 Pa) | NRWG, RWA | 52,00 | 0,00 - 89,00 | 0,90 | AL-Profile, thermisch getrennt | AL-Profile, thermisch getrennt | min. 290 mm, Höhe ist nicht begrenzt | 6 / 16 / 6 / 16 / 8 | Verbund-Paneele | NRWG Lamellenfenster sind gesondert zu bestellen. Bitte weisen Sie in Ihrer Anfrage oder Bestellung ausdrücklich darauf hin. | 0,56 | https://cdn.ais-online.de/m2/28/62128/images/89/42696889px716x1020.jpg https://cdn.ais-online.de/m2/28/62128/images/85/42696885px716x1020.jpg https://cdn.ais-online.de/m2/28/62128/images/86/42696886px1126x1527.jpg https://cdn.ais-online.de/m2/28/62128/images/87/42696887px417x243.jpg https://cdn.ais-online.de/m2/28/62128/images/88/42696888px1131x704.jpg
Tairmo Ganzglas mit elektr. Antrieb EA-L | elektrisch, manuell, manuell mit Kurbel, mechanisch, pneumatisch | Fenster | anodisiert / eloxiert, pulverbeschichtet | Dreifachverglasung, Einscheibensicherheitsglas ESG, Floatglas, Isolierverglasung, Sicherheitsverglasung VSG, TVG | Aluminium | 66,00 | 250,00 - 2.500,00 | thermisch getrennt | elektrisch betrieben, manuell, sonstige | 3 (600 Pa) | 7 A (300 Pa) | 4 (1600 Pa) | NRWG, RWA | 52,00 | 0,00 - 89,00 | 0,90 | AL-Profile, thermisch getrennt | AL-Profile, thermisch getrennt | min. 290 mm, Höhe ist nicht begrenzt | 6 / 16 / 6 / 16 / 8 | Verbund-Paneele | NRWG Lamellenfenster sind gesondert zu bestellen. Bitte weisen Sie in Ihrer Anfrage oder Bestellung ausdrücklich darauf hin. | 0,56 | https://cdn.ais-online.de/m2/28/62128/images/89/42696889px716x1020.jpg https://cdn.ais-online.de/m2/28/62128/images/85/42696885px716x1020.jpg https://cdn.ais-online.de/m2/28/62128/images/86/42696886px1126x1527.jpg https://cdn.ais-online.de/m2/28/62128/images/87/42696887px417x243.jpg https://cdn.ais-online.de/m2/28/62128/images/88/42696888px1131x704.jpg
Tairmo Ganzglas mit elektr. Antrieb Elero | elektrisch, manuell, manuell mit Kurbel, mechanisch, pneumatisch | Fenster | anodisiert / eloxiert, pulverbeschichtet | Dreifachverglasung, Einscheibensicherheitsglas ESG, Floatglas, Isolierverglasung, Sicherheitsverglasung VSG, TVG | Aluminium | 66,00 | 250,00 - 2.500,00 | thermisch getrennt | elektrisch betrieben, manuell, sonstige | 3 (600 Pa) | 7 A (300 Pa) | 4 (1600 Pa) | NRWG, RWA | 52,00 | 0,00 - 89,00 | 0,90 | AL-Profile, thermisch getrennt | AL-Profile, thermisch getrennt | min. 290 mm, Höhe ist nicht begrenzt | 6 / 16 / 6 / 16 / 8 | Verbund-Paneele | NRWG Lamellenfenster sind gesondert zu bestellen. Bitte weisen Sie in Ihrer Anfrage oder Bestellung ausdrücklich darauf hin. | 0,56 | https://cdn.ais-online.de/m2/28/62128/images/89/42696889px716x1020.jpg https://cdn.ais-online.de/m2/28/62128/images/85/42696885px716x1020.jpg https://cdn.ais-online.de/m2/28/62128/images/86/42696886px1126x1527.jpg https://cdn.ais-online.de/m2/28/62128/images/87/42696887px417x243.jpg https://cdn.ais-online.de/m2/28/62128/images/88/42696888px1131x704.jpg
Tairmo Ganzglas mit elektr. Antrieb ESCO FA121 | elektrisch, manuell, manuell mit Kurbel, mechanisch, pneumatisch | Fenster | anodisiert / eloxiert, pulverbeschichtet | Dreifachverglasung, Einscheibensicherheitsglas ESG, Floatglas, Isolierverglasung, Sicherheitsverglasung VSG, TVG | Aluminium | 66,00 | 250,00 - 2.500,00 | thermisch getrennt | elektrisch betrieben, manuell, sonstige | 3 (600 Pa) | 7 A (300 Pa) | 4 (1600 Pa) | NRWG, RWA | 52,00 | 0,00 - 89,00 | 0,90 | AL-Profile, thermisch getrennt | AL-Profile, thermisch getrennt | min. 290 mm, Höhe ist nicht begrenzt | 6 / 16 / 6 / 16 / 8 | Verbund-Paneele | NRWG Lamellenfenster sind gesondert zu bestellen. Bitte weisen Sie in Ihrer Anfrage oder Bestellung ausdrücklich darauf hin. | 0,56 | https://cdn.ais-online.de/m2/28/62128/images/89/42696889px716x1020.jpg https://cdn.ais-online.de/m2/28/62128/images/85/42696885px716x1020.jpg https://cdn.ais-online.de/m2/28/62128/images/86/42696886px1126x1527.jpg https://cdn.ais-online.de/m2/28/62128/images/87/42696887px417x243.jpg https://cdn.ais-online.de/m2/28/62128/images/88/42696888px1131x704.jpg
Tairmo Ganzglas mit elektr. Antrieb HLA 165 | elektrisch, manuell, manuell mit Kurbel, mechanisch, pneumatisch | Fenster | anodisiert / eloxiert, pulverbeschichtet | Dreifachverglasung, Einscheibensicherheitsglas ESG, Floatglas, Isolierverglasung, Sicherheitsverglasung VSG, TVG | Aluminium | 66,00 | 250,00 - 2.500,00 | thermisch getrennt | elektrisch betrieben, manuell, sonstige | 3 (600 Pa) | 7 A (300 Pa) | 4 (1600 Pa) | NRWG, RWA | 52,00 | 0,00 - 89,00 | 0,90 | AL-Profile, thermisch getrennt | AL-Profile, thermisch getrennt | min. 290 mm, Höhe ist nicht begrenzt | 6 / 16 / 6 / 16 / 8 | Verbund-Paneele | NRWG Lamellenfenster sind gesondert zu bestellen. Bitte weisen Sie in Ihrer Anfrage oder Bestellung ausdrücklich darauf hin. | 0,56 | https://cdn.ais-online.de/m2/28/62128/images/89/42696889px716x1020.jpg https://cdn.ais-online.de/m2/28/62128/images/85/42696885px716x1020.jpg https://cdn.ais-online.de/m2/28/62128/images/86/42696886px1126x1527.jpg https://cdn.ais-online.de/m2/28/62128/images/87/42696887px417x243.jpg https://cdn.ais-online.de/m2/28/62128/images/88/42696888px1131x704.jpg
Tairmo Ganzglas mit elektr. Antrieb LA | elektrisch, manuell, manuell mit Kurbel, mechanisch, pneumatisch | Fenster | anodisiert / eloxiert, pulverbeschichtet | Dreifachverglasung, Einscheibensicherheitsglas ESG, Floatglas, Isolierverglasung, Sicherheitsverglasung VSG, TVG | Aluminium | 66,00 | 250,00 - 2.500,00 | thermisch getrennt | elektrisch betrieben, manuell, sonstige | 3 (600 Pa) | 7 A (300 Pa) | 4 (1600 Pa) | NRWG, RWA | 52,00 | 0,00 - 89,00 | 0,90 | AL-Profile, thermisch getrennt | AL-Profile, thermisch getrennt | min. 290 mm, Höhe ist nicht begrenzt | 6 / 16 / 6 / 16 / 8 | Verbund-Paneele | NRWG Lamellenfenster sind gesondert zu bestellen. Bitte weisen Sie in Ihrer Anfrage oder Bestellung ausdrücklich darauf hin. | 0,56 | https://cdn.ais-online.de/m2/28/62128/images/89/42696889px716x1020.jpg https://cdn.ais-online.de/m2/28/62128/images/85/42696885px716x1020.jpg https://cdn.ais-online.de/m2/28/62128/images/86/42696886px1126x1527.jpg https://cdn.ais-online.de/m2/28/62128/images/87/42696887px417x243.jpg https://cdn.ais-online.de/m2/28/62128/images/88/42696888px1131x704.jpg
Tairmo Ganzglas mit elektr. Antrieb LAH 65 | elektrisch, manuell, manuell mit Kurbel, mechanisch, pneumatisch | Fenster | anodisiert / eloxiert, pulverbeschichtet | Dreifachverglasung, Einscheibensicherheitsglas ESG, Floatglas, Isolierverglasung, Sicherheitsverglasung VSG, TVG | Aluminium | 66,00 | 250,00 - 2.500,00 | thermisch getrennt | elektrisch betrieben, manuell, sonstige | 3 (600 Pa) | 7 A (300 Pa) | 4 (1600 Pa) | NRWG, RWA | 52,00 | 0,00 - 89,00 | 0,90 | AL-Profile, thermisch getrennt | AL-Profile, thermisch getrennt | min. 290 mm, Höhe ist nicht begrenzt | 6 / 16 / 6 / 16 / 8 | Verbund-Paneele | NRWG Lamellenfenster sind gesondert zu bestellen. Bitte weisen Sie in Ihrer Anfrage oder Bestellung ausdrücklich darauf hin. | 0,56 | https://cdn.ais-online.de/m2/28/62128/images/89/42696889px716x1020.jpg https://cdn.ais-online.de/m2/28/62128/images/85/42696885px716x1020.jpg https://cdn.ais-online.de/m2/28/62128/images/86/42696886px1126x1527.jpg https://cdn.ais-online.de/m2/28/62128/images/87/42696887px417x243.jpg https://cdn.ais-online.de/m2/28/62128/images/88/42696888px1131x704.jpg
Tairmo Ganzglas mit mechan. Antrieb OL320 | elektrisch, manuell, manuell mit Kurbel, mechanisch, pneumatisch | Fenster | anodisiert / eloxiert, pulverbeschichtet | Dreifachverglasung, Einscheibensicherheitsglas ESG, Floatglas, Isolierverglasung, Sicherheitsverglasung VSG, TVG | Aluminium | 66,00 | 250,00 - 2.500,00 | thermisch getrennt | elektrisch betrieben, manuell, sonstige | 3 (600 Pa) | 7 A (300 Pa) | 4 (1600 Pa) | NRWG, RWA | 52,00 | 0,00 - 89,00 | 0,90 | AL-Profile, thermisch getrennt | AL-Profile, thermisch getrennt | min. 290 mm, Höhe ist nicht begrenzt | 6 / 16 / 6 / 16 / 8 | Verbund-Paneele | NRWG Lamellenfenster sind gesondert zu bestellen. Bitte weisen Sie in Ihrer Anfrage oder Bestellung ausdrücklich darauf hin. | 0,56 | https://cdn.ais-online.de/m2/28/62128/images/89/42696889px716x1020.jpg https://cdn.ais-online.de/m2/28/62128/images/85/42696885px716x1020.jpg https://cdn.ais-online.de/m2/28/62128/images/86/42696886px1126x1527.jpg https://cdn.ais-online.de/m2/28/62128/images/87/42696887px417x243.jpg https://cdn.ais-online.de/m2/28/62128/images/88/42696888px1131x704.jpg
Tairmo Ganzglas mit mechan. Antrieb WSS linear | elektrisch, manuell, manuell mit Kurbel, mechanisch, pneumatisch | Fenster | anodisiert / eloxiert, pulverbeschichtet | Dreifachverglasung, Einscheibensicherheitsglas ESG, Floatglas, Isolierverglasung, Sicherheitsverglasung VSG, TVG | Aluminium | 66,00 | 250,00 - 2.500,00 | thermisch getrennt | elektrisch betrieben, manuell, sonstige | 3 (600 Pa) | 7 A (300 Pa) | 4 (1600 Pa) | NRWG, RWA | 52,00 | 0,00 - 89,00 | 0,90 | AL-Profile, thermisch getrennt | AL-Profile, thermisch getrennt | min. 290 mm, Höhe ist nicht begrenzt | 6 / 16 / 6 / 16 / 8 | Verbund-Paneele | NRWG Lamellenfenster sind gesondert zu bestellen. Bitte weisen Sie in Ihrer Anfrage oder Bestellung ausdrücklich darauf hin. | 0,56 | https://cdn.ais-online.de/m2/28/62128/images/89/42696889px716x1020.jpg https://cdn.ais-online.de/m2/28/62128/images/85/42696885px716x1020.jpg https://cdn.ais-online.de/m2/28/62128/images/86/42696886px1126x1527.jpg https://cdn.ais-online.de/m2/28/62128/images/87/42696887px417x243.jpg https://cdn.ais-online.de/m2/28/62128/images/88/42696888px1131x704.jpg
Tairmo Ganzglas mit pneumat. Antrieb | elektrisch, manuell, manuell mit Kurbel, mechanisch, pneumatisch | Fenster | anodisiert / eloxiert, pulverbeschichtet | Dreifachverglasung, Einscheibensicherheitsglas ESG, Floatglas, Isolierverglasung, Sicherheitsverglasung VSG, TVG | Aluminium | 66,00 | 250,00 - 2.500,00 | thermisch getrennt | elektrisch betrieben, manuell, sonstige | 3 (600 Pa) | 7 A (300 Pa) | 4 (1600 Pa) | NRWG, RWA | 52,00 | 0,00 - 89,00 | 0,90 | AL-Profile, thermisch getrennt | AL-Profile, thermisch getrennt | min. 290 mm, Höhe ist nicht begrenzt | 6 / 16 / 6 / 16 / 8 | Verbund-Paneele | NRWG Lamellenfenster sind gesondert zu bestellen. Bitte weisen Sie in Ihrer Anfrage oder Bestellung ausdrücklich darauf hin. | 0,56 | https://cdn.ais-online.de/m2/28/62128/images/89/42696889px716x1020.jpg https://cdn.ais-online.de/m2/28/62128/images/85/42696885px716x1020.jpg https://cdn.ais-online.de/m2/28/62128/images/86/42696886px1126x1527.jpg https://cdn.ais-online.de/m2/28/62128/images/87/42696887px417x243.jpg https://cdn.ais-online.de/m2/28/62128/images/88/42696888px1131x704.jpg
Tairmo Ganzglas ohne Antrieb | elektrisch, manuell, manuell mit Kurbel, mechanisch, pneumatisch | Fenster | anodisiert / eloxiert, pulverbeschichtet | Dreifachverglasung, Einscheibensicherheitsglas ESG, Floatglas, Isolierverglasung, Sicherheitsverglasung VSG, TVG | Aluminium | 66,00 | 250,00 - 2.500,00 | thermisch getrennt | elektrisch betrieben, manuell, sonstige | 3 (600 Pa) | 7 A (300 Pa) | 4 (1600 Pa) | NRWG, RWA | 52,00 | 0,00 - 89,00 | 0,90 | AL-Profile, thermisch getrennt | AL-Profile, thermisch getrennt | min. 290 mm, Höhe ist nicht begrenzt | 6 / 16 / 6 / 16 / 8 | Verbund-Paneele | NRWG Lamellenfenster sind gesondert zu bestellen. Bitte weisen Sie in Ihrer Anfrage oder Bestellung ausdrücklich darauf hin. | 0,56 | https://cdn.ais-online.de/m2/28/62128/images/89/42696889px716x1020.jpg https://cdn.ais-online.de/m2/28/62128/images/85/42696885px716x1020.jpg https://cdn.ais-online.de/m2/28/62128/images/86/42696886px1126x1527.jpg https://cdn.ais-online.de/m2/28/62128/images/87/42696887px417x243.jpg https://cdn.ais-online.de/m2/28/62128/images/88/42696888px1131x704.jpg
powered by Heinze