## HANNO
HANNO
Name | GTIN | HAN | Farbton | Werkstoff | Breite (mm) | Stärke (mm) | Schlagregendichtheitsklasse | sd-Wert (m) | Verarbeitungstemperatur (°C) | Bruchdehnung | Dehnfähig | Eigenschaften | Emissionen | Feuchtevariabel | Freibewitterung/UV | Fugendurchlasskoeffizient DIN EN 12114 | Kartons pro Palette | Rollen pro Karton | Schlagregensicherheit nach EN 1027 | Werkstoffe | Widerstand gegen Wasserdurchgang Folie | Zulässige Gesamtverformung | Zusätzlicher Klebestreifen auf der Oberseite | Überputzbar | Überstreichbar | zul. Gesamtverformung Fugendichtstoff | Bilder
Hanno®-Folienband DUO Easy+ 180 |  |  | weiß | Acrylat, Polyamid (PA), Polypropylen (PP), Vlies | 50,00 - 200,00 | 4,00 | E (größer 600 Pa) | 0,60 - 23,00 | 5,00 - 40,00 | > 30% | Ja | kein zusätzlicher Folienkleber benötigt | EMICODE® EC1Plus | Ja | 12 Monate UV-Stabilität/Witterungsbeständigkeit | an ≤ 0.1 (m³ / h m dPa)⅔ | 48 | 2, 4, 5, 7 | > 1050 Pa | PP-Vlies und PA-Folie, Acrylathaftkleber | W1 | 30 % bezogen auf unverklebte Bandbreite | Ja | Ja | ja | 30% | https://cdn.ais-online.de/m2/07/65107/images/56/42696856px1134x992.jpg
Hanno®-Folienband DUO Easy+ 180 100 | 4027713016285 | 1736704000233120 | weiß | Acrylat, Polyamid (PA), Polypropylen (PP), Vlies | 50,00 - 200,00 | 4,00 | E (größer 600 Pa) | 0,60 - 23,00 | 5,00 - 40,00 | > 30% | Ja | kein zusätzlicher Folienkleber benötigt | EMICODE® EC1Plus | Ja | 12 Monate UV-Stabilität/Witterungsbeständigkeit | an ≤ 0.1 (m³ / h m dPa)⅔ | 48 | 2, 4, 5, 7 | > 1050 Pa | PP-Vlies und PA-Folie, Acrylathaftkleber | W1 | 30 % bezogen auf unverklebte Bandbreite | Ja | Ja | ja | 30% | https://cdn.ais-online.de/m2/07/65107/images/56/42696856px1134x992.jpg
Hanno®-Folienband DUO Easy+ 180 150 | 4027713016292 | 1736704000155910 | weiß | Acrylat, Polyamid (PA), Polypropylen (PP), Vlies | 50,00 - 200,00 | 4,00 | E (größer 600 Pa) | 0,60 - 23,00 | 5,00 - 40,00 | > 30% | Ja | kein zusätzlicher Folienkleber benötigt | EMICODE® EC1Plus | Ja | 12 Monate UV-Stabilität/Witterungsbeständigkeit | an ≤ 0.1 (m³ / h m dPa)⅔ | 48 | 2, 4, 5, 7 | > 1050 Pa | PP-Vlies und PA-Folie, Acrylathaftkleber | W1 | 30 % bezogen auf unverklebte Bandbreite | Ja | Ja | ja | 30% | https://cdn.ais-online.de/m2/07/65107/images/56/42696856px1134x992.jpg
Hanno®-Folienband DUO Easy+ 180 200 | 4027713016308 | 1736704000755350 | weiß | Acrylat, Polyamid (PA), Polypropylen (PP), Vlies | 50,00 - 200,00 | 4,00 | E (größer 600 Pa) | 0,60 - 23,00 | 5,00 - 40,00 | > 30% | Ja | kein zusätzlicher Folienkleber benötigt | EMICODE® EC1Plus | Ja | 12 Monate UV-Stabilität/Witterungsbeständigkeit | an ≤ 0.1 (m³ / h m dPa)⅔ | 48 | 2, 4, 5, 7 | > 1050 Pa | PP-Vlies und PA-Folie, Acrylathaftkleber | W1 | 30 % bezogen auf unverklebte Bandbreite | Ja | Ja | ja | 30% | https://cdn.ais-online.de/m2/07/65107/images/56/42696856px1134x992.jpg
Hanno®-Folienband DUO Easy+ 180 50 | 4027713016346 | 1736704000000000 | weiß | Acrylat, Polyamid (PA), Polypropylen (PP), Vlies | 50,00 - 200,00 | 4,00 | E (größer 600 Pa) | 0,60 - 23,00 | 5,00 - 40,00 | > 30% | Ja | kein zusätzlicher Folienkleber benötigt | EMICODE® EC1Plus | Ja | 12 Monate UV-Stabilität/Witterungsbeständigkeit | an ≤ 0.1 (m³ / h m dPa)⅔ | 48 | 2, 4, 5, 7 | > 1050 Pa | PP-Vlies und PA-Folie, Acrylathaftkleber | W1 | 30 % bezogen auf unverklebte Bandbreite | Ja | Ja | ja | 30% | https://cdn.ais-online.de/m2/07/65107/images/56/42696856px1134x992.jpg
Hanno®-Folienband DUO Easy+ 180 75 | 4027713016278 | 1736704000266820 | weiß | Acrylat, Polyamid (PA), Polypropylen (PP), Vlies | 50,00 - 200,00 | 4,00 | E (größer 600 Pa) | 0,60 - 23,00 | 5,00 - 40,00 | > 30% | Ja | kein zusätzlicher Folienkleber benötigt | EMICODE® EC1Plus | Ja | 12 Monate UV-Stabilität/Witterungsbeständigkeit | an ≤ 0.1 (m³ / h m dPa)⅔ | 48 | 2, 4, 5, 7 | > 1050 Pa | PP-Vlies und PA-Folie, Acrylathaftkleber | W1 | 30 % bezogen auf unverklebte Bandbreite | Ja | Ja | ja | 30% | https://cdn.ais-online.de/m2/07/65107/images/56/42696856px1134x992.jpg
powered by Heinze