## HANNO
HANNO
Name | GTIN | HAN | Farbton | Werkstoff | Breite (mm) | Stärke (mm) | Brandverhalten | Diffusionsverhalten | Schlagregendichtheitsklasse | sd-Wert (m) | Verarbeitungstemperatur (°C) | Dehnfähig | Emissionen | Freibewitterung/UV | Fugendurchlasskoeffizient DIN EN 12114 | Kartons pro Palette | Norm Brandverhalten | Reißdehnung | Reißkraft | Rollen pro Karton | Varianten | Wasserdichtigkeit | Werkstoffe | Widerstand gegen Wasserdurchgang Folie | Zulässige Gesamtverformung | Überputzbar | Überstreichbar | zul. Gesamtverformung Fugendichtstoff | Bilder
Hanno®-Folienband FA-D 50 | 4027713011112 | 3736600200110000 | weiß | Polyethersulfon (PES), Polyethylen (PE), Vlies | 50,00 | 4,00 | E | diffusionsfähig | E (größer 600 Pa) | 0,05 | 5,00 - 40,00 | Ja | EMICODE® EC1Plus | max. 3 Monate | an ≤ 0.1 (m³ / h m dPa)⅔ | 48 | EN 13501-1 | md 18% / cd 132% | md 301 N/5cm / cd 34 N/5cm | 8 | Selbstklebestreifen, Butylstreifen einseitig, Butylstreifen wechselseitig | > 2000 mm | 5-lagige diffusionsoffene Folien-Vlies-Kombination, PES-HSK-PP-HSK-PES | W1 | 5%, bezogen auf unverklebte Bandbreite | Ja | ja | 5% | https://cdn.ais-online.de/m2/07/65107/images/45/42696845px1191x992.jpg https://cdn.ais-online.de/m2/07/65107/images/44/42696844px1433x1000.jpg
powered by Heinze