## HANNO
HANNO
Name | GTIN | HAN | Farbton | Werkstoff | Breite (mm) | Stärke (mm) | Brandverhalten | Diffusionsverhalten | Schlagregendichtheitsklasse | sd-Wert (m) | Verarbeitungstemperatur (°C) | Dehnung Folie | Eigenschaften | Emissionen | Freibewitterung/UV | Fugendurchlasskoeffizient DIN EN 12114 | Kartons pro Palette | Norm Brandverhalten | Reißkraft Folie | Rollen pro Karton | Schlagregensicherheit nach EN 1027 | Werkstoffe | Widerstand gegen Wasserdurchgang Folie | Zulässige Gesamtverformung | Überputzbar | Überstreichbar | Dichtheit | Bilder
Hanno®-Folienband FAEasy 240 |  |  | schwarz | Acrylat, Polyamid (PA), Vlies | 50,00 - 300,00 | 0,70 | E | diffusionsfähig | E (größer 600 Pa) | 0,00 - 1,00 | -10,00 - 40,00 | md 75 ±15 % / cd 135 ±15 % | kein zusätzlicher Folienkleber benötigt, alle Klebeschichten mit längsgeteilter Folie überdeckt | EMICODE® EC1Plus | 12 Monate UV-Stabilität/Witterungsbeständigkeit | an ≤ 0.1 (m³ / h m dPa)⅔ | 48 | EN 13501-1 | md 290 ±30 N/50mm / cd 190 ± 30 N/50mm | 1, 2, 4, 5, 7 | > 1050 Pa | modifizierte Polyamid-Folie/Vlies Kombination, Acrylathaftkleber | W1 | Es ist eine Schlaufen-/Bewegungsreserve bei der Montage vorzusehen | Ja | ja | wasserdicht | https://cdn.ais-online.de/m2/07/65107/images/25/42696825px882x992.jpg https://cdn.ais-online.de/m2/07/65107/images/24/42696824px1498x1000.jpg
Hanno®-Folienband FAEasy 240 100 | 4027713016384 | 1736500100069960 | schwarz | Acrylat, Polyamid (PA), Vlies | 50,00 - 300,00 | 0,70 | E | diffusionsfähig | E (größer 600 Pa) | 0,00 - 1,00 | -10,00 - 40,00 | md 75 ±15 % / cd 135 ±15 % | kein zusätzlicher Folienkleber benötigt, alle Klebeschichten mit längsgeteilter Folie überdeckt | EMICODE® EC1Plus | 12 Monate UV-Stabilität/Witterungsbeständigkeit | an ≤ 0.1 (m³ / h m dPa)⅔ | 48 | EN 13501-1 | md 290 ±30 N/50mm / cd 190 ± 30 N/50mm | 1, 2, 4, 5, 7 | > 1050 Pa | modifizierte Polyamid-Folie/Vlies Kombination, Acrylathaftkleber | W1 | Es ist eine Schlaufen-/Bewegungsreserve bei der Montage vorzusehen | Ja | ja | wasserdicht | https://cdn.ais-online.de/m2/07/65107/images/25/42696825px882x992.jpg https://cdn.ais-online.de/m2/07/65107/images/24/42696824px1498x1000.jpg
Hanno®-Folienband FAEasy 240 150 | 4027713016391 | 1736500100150660 | schwarz | Acrylat, Polyamid (PA), Vlies | 50,00 - 300,00 | 0,70 | E | diffusionsfähig | E (größer 600 Pa) | 0,00 - 1,00 | -10,00 - 40,00 | md 75 ±15 % / cd 135 ±15 % | kein zusätzlicher Folienkleber benötigt, alle Klebeschichten mit längsgeteilter Folie überdeckt | EMICODE® EC1Plus | 12 Monate UV-Stabilität/Witterungsbeständigkeit | an ≤ 0.1 (m³ / h m dPa)⅔ | 48 | EN 13501-1 | md 290 ±30 N/50mm / cd 190 ± 30 N/50mm | 1, 2, 4, 5, 7 | > 1050 Pa | modifizierte Polyamid-Folie/Vlies Kombination, Acrylathaftkleber | W1 | Es ist eine Schlaufen-/Bewegungsreserve bei der Montage vorzusehen | Ja | ja | wasserdicht | https://cdn.ais-online.de/m2/07/65107/images/25/42696825px882x992.jpg https://cdn.ais-online.de/m2/07/65107/images/24/42696824px1498x1000.jpg
Hanno®-Folienband FAEasy 240 200 | 4027713016407 | 1736500100108090 | schwarz | Acrylat, Polyamid (PA), Vlies | 50,00 - 300,00 | 0,70 | E | diffusionsfähig | E (größer 600 Pa) | 0,00 - 1,00 | -10,00 - 40,00 | md 75 ±15 % / cd 135 ±15 % | kein zusätzlicher Folienkleber benötigt, alle Klebeschichten mit längsgeteilter Folie überdeckt | EMICODE® EC1Plus | 12 Monate UV-Stabilität/Witterungsbeständigkeit | an ≤ 0.1 (m³ / h m dPa)⅔ | 48 | EN 13501-1 | md 290 ±30 N/50mm / cd 190 ± 30 N/50mm | 1, 2, 4, 5, 7 | > 1050 Pa | modifizierte Polyamid-Folie/Vlies Kombination, Acrylathaftkleber | W1 | Es ist eine Schlaufen-/Bewegungsreserve bei der Montage vorzusehen | Ja | ja | wasserdicht | https://cdn.ais-online.de/m2/07/65107/images/25/42696825px882x992.jpg https://cdn.ais-online.de/m2/07/65107/images/24/42696824px1498x1000.jpg
Hanno®-Folienband FAEasy 240 250 | 4027713015646 | 1736500101409170 | schwarz | Acrylat, Polyamid (PA), Vlies | 50,00 - 300,00 | 0,70 | E | diffusionsfähig | E (größer 600 Pa) | 0,00 - 1,00 | -10,00 - 40,00 | md 75 ±15 % / cd 135 ±15 % | kein zusätzlicher Folienkleber benötigt, alle Klebeschichten mit längsgeteilter Folie überdeckt | EMICODE® EC1Plus | 12 Monate UV-Stabilität/Witterungsbeständigkeit | an ≤ 0.1 (m³ / h m dPa)⅔ | 48 | EN 13501-1 | md 290 ±30 N/50mm / cd 190 ± 30 N/50mm | 1, 2, 4, 5, 7 | > 1050 Pa | modifizierte Polyamid-Folie/Vlies Kombination, Acrylathaftkleber | W1 | Es ist eine Schlaufen-/Bewegungsreserve bei der Montage vorzusehen | Ja | ja | wasserdicht | https://cdn.ais-online.de/m2/07/65107/images/25/42696825px882x992.jpg https://cdn.ais-online.de/m2/07/65107/images/24/42696824px1498x1000.jpg
Hanno®-Folienband FAEasy 240 300 | 4027713016674 | 1736500100100570 | schwarz | Acrylat, Polyamid (PA), Vlies | 50,00 - 300,00 | 0,70 | E | diffusionsfähig | E (größer 600 Pa) | 0,00 - 1,00 | -10,00 - 40,00 | md 75 ±15 % / cd 135 ±15 % | kein zusätzlicher Folienkleber benötigt, alle Klebeschichten mit längsgeteilter Folie überdeckt | EMICODE® EC1Plus | 12 Monate UV-Stabilität/Witterungsbeständigkeit | an ≤ 0.1 (m³ / h m dPa)⅔ | 48 | EN 13501-1 | md 290 ±30 N/50mm / cd 190 ± 30 N/50mm | 1, 2, 4, 5, 7 | > 1050 Pa | modifizierte Polyamid-Folie/Vlies Kombination, Acrylathaftkleber | W1 | Es ist eine Schlaufen-/Bewegungsreserve bei der Montage vorzusehen | Ja | ja | wasserdicht | https://cdn.ais-online.de/m2/07/65107/images/25/42696825px882x992.jpg https://cdn.ais-online.de/m2/07/65107/images/24/42696824px1498x1000.jpg
Hanno®-Folienband FAEasy 240 50 | 4027713015660 | 1736500100100500 | schwarz | Acrylat, Polyamid (PA), Vlies | 50,00 - 300,00 | 0,70 | E | diffusionsfähig | E (größer 600 Pa) | 0,00 - 1,00 | -10,00 - 40,00 | md 75 ±15 % / cd 135 ±15 % | kein zusätzlicher Folienkleber benötigt, alle Klebeschichten mit längsgeteilter Folie überdeckt | EMICODE® EC1Plus | 12 Monate UV-Stabilität/Witterungsbeständigkeit | an ≤ 0.1 (m³ / h m dPa)⅔ | 48 | EN 13501-1 | md 290 ±30 N/50mm / cd 190 ± 30 N/50mm | 1, 2, 4, 5, 7 | > 1050 Pa | modifizierte Polyamid-Folie/Vlies Kombination, Acrylathaftkleber | W1 | Es ist eine Schlaufen-/Bewegungsreserve bei der Montage vorzusehen | Ja | ja | wasserdicht | https://cdn.ais-online.de/m2/07/65107/images/25/42696825px882x992.jpg https://cdn.ais-online.de/m2/07/65107/images/24/42696824px1498x1000.jpg
Hanno®-Folienband FAEasy 240 75 | 4027713016377 | 1736500100855800 | schwarz | Acrylat, Polyamid (PA), Vlies | 50,00 - 300,00 | 0,70 | E | diffusionsfähig | E (größer 600 Pa) | 0,00 - 1,00 | -10,00 - 40,00 | md 75 ±15 % / cd 135 ±15 % | kein zusätzlicher Folienkleber benötigt, alle Klebeschichten mit längsgeteilter Folie überdeckt | EMICODE® EC1Plus | 12 Monate UV-Stabilität/Witterungsbeständigkeit | an ≤ 0.1 (m³ / h m dPa)⅔ | 48 | EN 13501-1 | md 290 ±30 N/50mm / cd 190 ± 30 N/50mm | 1, 2, 4, 5, 7 | > 1050 Pa | modifizierte Polyamid-Folie/Vlies Kombination, Acrylathaftkleber | W1 | Es ist eine Schlaufen-/Bewegungsreserve bei der Montage vorzusehen | Ja | ja | wasserdicht | https://cdn.ais-online.de/m2/07/65107/images/25/42696825px882x992.jpg https://cdn.ais-online.de/m2/07/65107/images/24/42696824px1498x1000.jpg
powered by Heinze