## HANNO
HANNO
Name | GTIN | HAN | Farbton | Werkstoff | Breite (mm) | Stärke (mm) | Äquivalente Luftschichtdicke | Brandverhalten | sd-Wert (m) | Verarbeitungstemperatur (°C) | Dehnfähig | Emissionen | Freibewitterung/UV | Fugendurchlasskoeffizient DIN EN 12114 | Kartons pro Palette | Norm Brandverhalten | Reißdehnung | Reißkraft | Rollen pro Karton | Varianten | Wasserdichtigkeit | Werkstoffe | Zulässige Gesamtverformung | Überputzbar | Überstreichbar | Dichtheit | Einsatztemperatur | zul. Gesamtverformung Fugendichtstoff | Bilder
Hanno®-Folienband FI-D |  |  | rot | Polyethersulfon (PES), Polyethylen (PE), Vlies | 50,00 - 300,00 | 0,50 | 50 - 100 | E | 55,00 | 5,00 - 40,00 | Ja | EMICODE® EC1Plus | max. 3 Monate | an ≤ 0.1 (m³ / h m dPa)⅔ | 48 | EN 13501-1 | md 23% / cd 134% | md 304 N/5cm / cd 50 N/5cm | 1, 2, 4, 5, 8 | Selbstklebestreifen, Butylstreifen einseitig, Butylstreifen wechselseitig | > 3000 mm | 5-lagige diffusionsoffene Folien-Vlies-Kombination, PES-HSK-PE-HSK-PES | 5%, bezogen auf unverklebte Bandbreite | Ja, beidseitig | ja | luftdicht | -40 - 80 °C | 5% | https://cdn.ais-online.de/m2/07/65107/images/49/42696849px992x992.jpg https://cdn.ais-online.de/m2/07/65107/images/47/42696847px1160x1000.jpg https://cdn.ais-online.de/m2/07/65107/images/48/42696848px1389x1000.jpg
Hanno®-Folienband FI-D 100 | 4027713011204 | 3736600100150000 | rot | Polyethersulfon (PES), Polyethylen (PE), Vlies | 50,00 - 300,00 | 0,50 | 50 - 100 | E | 55,00 | 5,00 - 40,00 | Ja | EMICODE® EC1Plus | max. 3 Monate | an ≤ 0.1 (m³ / h m dPa)⅔ | 48 | EN 13501-1 | md 23% / cd 134% | md 304 N/5cm / cd 50 N/5cm | 1, 2, 4, 5, 8 | Selbstklebestreifen, Butylstreifen einseitig, Butylstreifen wechselseitig | > 3000 mm | 5-lagige diffusionsoffene Folien-Vlies-Kombination, PES-HSK-PE-HSK-PES | 5%, bezogen auf unverklebte Bandbreite | Ja, beidseitig | ja | luftdicht | -40 - 80 °C | 5% | https://cdn.ais-online.de/m2/07/65107/images/49/42696849px992x992.jpg https://cdn.ais-online.de/m2/07/65107/images/47/42696847px1160x1000.jpg https://cdn.ais-online.de/m2/07/65107/images/48/42696848px1389x1000.jpg
Hanno®-Folienband FI-D 150 | 4027713011211 | 3736600100160000 | rot | Polyethersulfon (PES), Polyethylen (PE), Vlies | 50,00 - 300,00 | 0,50 | 50 - 100 | E | 55,00 | 5,00 - 40,00 | Ja | EMICODE® EC1Plus | max. 3 Monate | an ≤ 0.1 (m³ / h m dPa)⅔ | 48 | EN 13501-1 | md 23% / cd 134% | md 304 N/5cm / cd 50 N/5cm | 1, 2, 4, 5, 8 | Selbstklebestreifen, Butylstreifen einseitig, Butylstreifen wechselseitig | > 3000 mm | 5-lagige diffusionsoffene Folien-Vlies-Kombination, PES-HSK-PE-HSK-PES | 5%, bezogen auf unverklebte Bandbreite | Ja, beidseitig | ja | luftdicht | -40 - 80 °C | 5% | https://cdn.ais-online.de/m2/07/65107/images/49/42696849px992x992.jpg https://cdn.ais-online.de/m2/07/65107/images/47/42696847px1160x1000.jpg https://cdn.ais-online.de/m2/07/65107/images/48/42696848px1389x1000.jpg
Hanno®-Folienband FI-D 200 | 4027713011228 | 3736600100170000 | rot | Polyethersulfon (PES), Polyethylen (PE), Vlies | 50,00 - 300,00 | 0,50 | 50 - 100 | E | 55,00 | 5,00 - 40,00 | Ja | EMICODE® EC1Plus | max. 3 Monate | an ≤ 0.1 (m³ / h m dPa)⅔ | 48 | EN 13501-1 | md 23% / cd 134% | md 304 N/5cm / cd 50 N/5cm | 1, 2, 4, 5, 8 | Selbstklebestreifen, Butylstreifen einseitig, Butylstreifen wechselseitig | > 3000 mm | 5-lagige diffusionsoffene Folien-Vlies-Kombination, PES-HSK-PE-HSK-PES | 5%, bezogen auf unverklebte Bandbreite | Ja, beidseitig | ja | luftdicht | -40 - 80 °C | 5% | https://cdn.ais-online.de/m2/07/65107/images/49/42696849px992x992.jpg https://cdn.ais-online.de/m2/07/65107/images/47/42696847px1160x1000.jpg https://cdn.ais-online.de/m2/07/65107/images/48/42696848px1389x1000.jpg
Hanno®-Folienband FI-D 250 | 4027713011235 | 3736600100180000 | rot | Polyethersulfon (PES), Polyethylen (PE), Vlies | 50,00 - 300,00 | 0,50 | 50 - 100 | E | 55,00 | 5,00 - 40,00 | Ja | EMICODE® EC1Plus | max. 3 Monate | an ≤ 0.1 (m³ / h m dPa)⅔ | 48 | EN 13501-1 | md 23% / cd 134% | md 304 N/5cm / cd 50 N/5cm | 1, 2, 4, 5, 8 | Selbstklebestreifen, Butylstreifen einseitig, Butylstreifen wechselseitig | > 3000 mm | 5-lagige diffusionsoffene Folien-Vlies-Kombination, PES-HSK-PE-HSK-PES | 5%, bezogen auf unverklebte Bandbreite | Ja, beidseitig | ja | luftdicht | -40 - 80 °C | 5% | https://cdn.ais-online.de/m2/07/65107/images/49/42696849px992x992.jpg https://cdn.ais-online.de/m2/07/65107/images/47/42696847px1160x1000.jpg https://cdn.ais-online.de/m2/07/65107/images/48/42696848px1389x1000.jpg
Hanno®-Folienband FI-D 300 | 4027713011242 | 3736600100190000 | rot | Polyethersulfon (PES), Polyethylen (PE), Vlies | 50,00 - 300,00 | 0,50 | 50 - 100 | E | 55,00 | 5,00 - 40,00 | Ja | EMICODE® EC1Plus | max. 3 Monate | an ≤ 0.1 (m³ / h m dPa)⅔ | 48 | EN 13501-1 | md 23% / cd 134% | md 304 N/5cm / cd 50 N/5cm | 1, 2, 4, 5, 8 | Selbstklebestreifen, Butylstreifen einseitig, Butylstreifen wechselseitig | > 3000 mm | 5-lagige diffusionsoffene Folien-Vlies-Kombination, PES-HSK-PE-HSK-PES | 5%, bezogen auf unverklebte Bandbreite | Ja, beidseitig | ja | luftdicht | -40 - 80 °C | 5% | https://cdn.ais-online.de/m2/07/65107/images/49/42696849px992x992.jpg https://cdn.ais-online.de/m2/07/65107/images/47/42696847px1160x1000.jpg https://cdn.ais-online.de/m2/07/65107/images/48/42696848px1389x1000.jpg
Hanno®-Folienband FI-D 50 | 4027713011181 | 3736600100130000 | rot | Polyethersulfon (PES), Polyethylen (PE), Vlies | 50,00 - 300,00 | 0,50 | 50 - 100 | E | 55,00 | 5,00 - 40,00 | Ja | EMICODE® EC1Plus | max. 3 Monate | an ≤ 0.1 (m³ / h m dPa)⅔ | 48 | EN 13501-1 | md 23% / cd 134% | md 304 N/5cm / cd 50 N/5cm | 1, 2, 4, 5, 8 | Selbstklebestreifen, Butylstreifen einseitig, Butylstreifen wechselseitig | > 3000 mm | 5-lagige diffusionsoffene Folien-Vlies-Kombination, PES-HSK-PE-HSK-PES | 5%, bezogen auf unverklebte Bandbreite | Ja, beidseitig | ja | luftdicht | -40 - 80 °C | 5% | https://cdn.ais-online.de/m2/07/65107/images/49/42696849px992x992.jpg https://cdn.ais-online.de/m2/07/65107/images/47/42696847px1160x1000.jpg https://cdn.ais-online.de/m2/07/65107/images/48/42696848px1389x1000.jpg
Hanno®-Folienband FI-D 75 | 4027713011198 | 3736600100140000 | rot | Polyethersulfon (PES), Polyethylen (PE), Vlies | 50,00 - 300,00 | 0,50 | 50 - 100 | E | 55,00 | 5,00 - 40,00 | Ja | EMICODE® EC1Plus | max. 3 Monate | an ≤ 0.1 (m³ / h m dPa)⅔ | 48 | EN 13501-1 | md 23% / cd 134% | md 304 N/5cm / cd 50 N/5cm | 1, 2, 4, 5, 8 | Selbstklebestreifen, Butylstreifen einseitig, Butylstreifen wechselseitig | > 3000 mm | 5-lagige diffusionsoffene Folien-Vlies-Kombination, PES-HSK-PE-HSK-PES | 5%, bezogen auf unverklebte Bandbreite | Ja, beidseitig | ja | luftdicht | -40 - 80 °C | 5% | https://cdn.ais-online.de/m2/07/65107/images/49/42696849px992x992.jpg https://cdn.ais-online.de/m2/07/65107/images/47/42696847px1160x1000.jpg https://cdn.ais-online.de/m2/07/65107/images/48/42696848px1389x1000.jpg
powered by Heinze