## HANNO
HANNO
Name | GTIN | HAN | Dichtheit | Farbton | Werkstoff | Brandverhalten | Diffusionsverhalten | Schlagregendichtheitsklasse | Breite Fuge (mm) | Schlagregendichtheit (Pa) | Temperaturbeständigkeit (°C) | Wärmeleitfähigkeit (W/(m*K)) | Wasserdampfdiffusionswiderstandszahl | Bauteilprüfung MO-01/1:2007-01 | Beanspruchungsgruppe DIN 18542 | Bestellnummer | Breite Fuge (mm) | Eigenschaften | Emissionen | Fensterbautiefe in mm | Fugendurchlasskoeffizient DIN EN 12114 | Kartons pro Palette | Lieferform | Montage | Norm Brandverhalten | Rollen pro Karton | Schlagregensicherheit erweiterter Fugenbereich | Schlagregensicherheit nach EN 1027 | Tauwasserbeständigkeit DIN 18542 | Verträglichkeit herkömmlicher Baustoffe | Werkstoffe | bewertetes Fugenschalldämmmaß RST,W | Bilder
Hannoband®-3E BG1 Dichtungsband |  |  | luftdicht | anthrazit, schwarz | Acrylat, Polyurethan (PUR), Weichschaum | B1 | feuchteadaptiv | E (größer 600 Pa) | 3,00 - 50,00 | 1.050,00 | -30,00 - 80,00 | 0,04 | 10,00 - 47,00 | bestanden | BG1/BGR | 56/10-20, 74/10-20, 56/15-30, 56/4-9, 64/10-20, 94/10-20, 56/6-15, 64/6-15, 64/15-30, 74/15-30, 84/6-15, 84/15-30, 94/6-15, 64/4-9, 74/4-9, 84/10-20, 94/4-9, 74/6-15, 84/4-9, 94/15-30 | 7-20 Passivhaus, 7-24 klassischer Neubau, 7-28 Sanierung (verdeckter Einbau), 7-33 Wärmedämmung, 10-30 Passivhaus, 10-36 klassischer Neubau, 10-42 Sanierung (verdeckter Einbau), 10-50 Wärmedämmung, 3-9 Passivhaus, 3-10 klassischer Neubau, 3-12 Sanierung (verdeckter Einbau), 3-15 Wärmedämmung, 4-15 Passivhaus, 4-18 klassischer Neubau, 4-21 Sanierung (verdeckter Einbau), 4-25 Wärmedämmung | sehr hohe Luftdichtheit, mit Funktionsmembran | EMICODE® EC1Plus | 60, 70, 80, 90, 100 | an ≤ 0.1 (m³ / h m dPa)⅔ | 36, 48 | vorkomprimiert | witterungsunabhängig | DIN 4102-1 | 3, 4, 5 | Passivhaus a<0.1, SRD >1050Pa, B1, Neubau a<0.1, SRD >600Pa, Klasse E, Sanierung a<0.1, SRD >300Pa, Klasse E, Wärmedämmung Klasse E | > 1050 Pa | gegeben | gegeben | Polyurethanweichschaum, Acrylat-Dispersionsimprägnierung | 58 dB (nicht verputzt) | https://cdn.ais-online.de/m2/07/65107/images/04/42696804px794x1134.jpg https://cdn.ais-online.de/m2/07/65107/images/03/42696803px2227x1000.jpg
Hannoband®-3E BG1 56/10-20 | 4027713018029 | 1347801015610240 | luftdicht | anthrazit, schwarz | Acrylat, Polyurethan (PUR), Weichschaum | B1 | feuchteadaptiv | E (größer 600 Pa) | 3,00 - 50,00 | 1.050,00 | -30,00 - 80,00 | 0,04 | 10,00 - 47,00 | bestanden | BG1/BGR | 56/10-20, 74/10-20, 56/15-30, 56/4-9, 64/10-20, 94/10-20, 56/6-15, 64/6-15, 64/15-30, 74/15-30, 84/6-15, 84/15-30, 94/6-15, 64/4-9, 74/4-9, 84/10-20, 94/4-9, 74/6-15, 84/4-9, 94/15-30 | 7-20 Passivhaus, 7-24 klassischer Neubau, 7-28 Sanierung (verdeckter Einbau), 7-33 Wärmedämmung, 10-30 Passivhaus, 10-36 klassischer Neubau, 10-42 Sanierung (verdeckter Einbau), 10-50 Wärmedämmung, 3-9 Passivhaus, 3-10 klassischer Neubau, 3-12 Sanierung (verdeckter Einbau), 3-15 Wärmedämmung, 4-15 Passivhaus, 4-18 klassischer Neubau, 4-21 Sanierung (verdeckter Einbau), 4-25 Wärmedämmung | sehr hohe Luftdichtheit, mit Funktionsmembran | EMICODE® EC1Plus | 60, 70, 80, 90, 100 | an ≤ 0.1 (m³ / h m dPa)⅔ | 36, 48 | vorkomprimiert | witterungsunabhängig | DIN 4102-1 | 3, 4, 5 | Passivhaus a<0.1, SRD >1050Pa, B1, Neubau a<0.1, SRD >600Pa, Klasse E, Sanierung a<0.1, SRD >300Pa, Klasse E, Wärmedämmung Klasse E | > 1050 Pa | gegeben | gegeben | Polyurethanweichschaum, Acrylat-Dispersionsimprägnierung | 58 dB (nicht verputzt) | https://cdn.ais-online.de/m2/07/65107/images/04/42696804px794x1134.jpg https://cdn.ais-online.de/m2/07/65107/images/03/42696803px2227x1000.jpg
Hannoband®-3E BG1 56/15-30 | 4027713018036 | 1347801015615240 | luftdicht | anthrazit, schwarz | Acrylat, Polyurethan (PUR), Weichschaum | B1 | feuchteadaptiv | E (größer 600 Pa) | 3,00 - 50,00 | 1.050,00 | -30,00 - 80,00 | 0,04 | 10,00 - 47,00 | bestanden | BG1/BGR | 56/10-20, 74/10-20, 56/15-30, 56/4-9, 64/10-20, 94/10-20, 56/6-15, 64/6-15, 64/15-30, 74/15-30, 84/6-15, 84/15-30, 94/6-15, 64/4-9, 74/4-9, 84/10-20, 94/4-9, 74/6-15, 84/4-9, 94/15-30 | 7-20 Passivhaus, 7-24 klassischer Neubau, 7-28 Sanierung (verdeckter Einbau), 7-33 Wärmedämmung, 10-30 Passivhaus, 10-36 klassischer Neubau, 10-42 Sanierung (verdeckter Einbau), 10-50 Wärmedämmung, 3-9 Passivhaus, 3-10 klassischer Neubau, 3-12 Sanierung (verdeckter Einbau), 3-15 Wärmedämmung, 4-15 Passivhaus, 4-18 klassischer Neubau, 4-21 Sanierung (verdeckter Einbau), 4-25 Wärmedämmung | sehr hohe Luftdichtheit, mit Funktionsmembran | EMICODE® EC1Plus | 60, 70, 80, 90, 100 | an ≤ 0.1 (m³ / h m dPa)⅔ | 36, 48 | vorkomprimiert | witterungsunabhängig | DIN 4102-1 | 3, 4, 5 | Passivhaus a<0.1, SRD >1050Pa, B1, Neubau a<0.1, SRD >600Pa, Klasse E, Sanierung a<0.1, SRD >300Pa, Klasse E, Wärmedämmung Klasse E | > 1050 Pa | gegeben | gegeben | Polyurethanweichschaum, Acrylat-Dispersionsimprägnierung | 58 dB (nicht verputzt) | https://cdn.ais-online.de/m2/07/65107/images/04/42696804px794x1134.jpg https://cdn.ais-online.de/m2/07/65107/images/03/42696803px2227x1000.jpg
Hannoband®-3E BG1 56/4-9 | 4027713018005 | 1347801015649240 | luftdicht | anthrazit, schwarz | Acrylat, Polyurethan (PUR), Weichschaum | B1 | feuchteadaptiv | E (größer 600 Pa) | 3,00 - 50,00 | 1.050,00 | -30,00 - 80,00 | 0,04 | 10,00 - 47,00 | bestanden | BG1/BGR | 56/10-20, 74/10-20, 56/15-30, 56/4-9, 64/10-20, 94/10-20, 56/6-15, 64/6-15, 64/15-30, 74/15-30, 84/6-15, 84/15-30, 94/6-15, 64/4-9, 74/4-9, 84/10-20, 94/4-9, 74/6-15, 84/4-9, 94/15-30 | 7-20 Passivhaus, 7-24 klassischer Neubau, 7-28 Sanierung (verdeckter Einbau), 7-33 Wärmedämmung, 10-30 Passivhaus, 10-36 klassischer Neubau, 10-42 Sanierung (verdeckter Einbau), 10-50 Wärmedämmung, 3-9 Passivhaus, 3-10 klassischer Neubau, 3-12 Sanierung (verdeckter Einbau), 3-15 Wärmedämmung, 4-15 Passivhaus, 4-18 klassischer Neubau, 4-21 Sanierung (verdeckter Einbau), 4-25 Wärmedämmung | sehr hohe Luftdichtheit, mit Funktionsmembran | EMICODE® EC1Plus | 60, 70, 80, 90, 100 | an ≤ 0.1 (m³ / h m dPa)⅔ | 36, 48 | vorkomprimiert | witterungsunabhängig | DIN 4102-1 | 3, 4, 5 | Passivhaus a<0.1, SRD >1050Pa, B1, Neubau a<0.1, SRD >600Pa, Klasse E, Sanierung a<0.1, SRD >300Pa, Klasse E, Wärmedämmung Klasse E | > 1050 Pa | gegeben | gegeben | Polyurethanweichschaum, Acrylat-Dispersionsimprägnierung | 58 dB (nicht verputzt) | https://cdn.ais-online.de/m2/07/65107/images/04/42696804px794x1134.jpg https://cdn.ais-online.de/m2/07/65107/images/03/42696803px2227x1000.jpg
Hannoband®-3E BG1 56/6-15 | 4027713018012 | 1347801015661240 | luftdicht | anthrazit, schwarz | Acrylat, Polyurethan (PUR), Weichschaum | B1 | feuchteadaptiv | E (größer 600 Pa) | 3,00 - 50,00 | 1.050,00 | -30,00 - 80,00 | 0,04 | 10,00 - 47,00 | bestanden | BG1/BGR | 56/10-20, 74/10-20, 56/15-30, 56/4-9, 64/10-20, 94/10-20, 56/6-15, 64/6-15, 64/15-30, 74/15-30, 84/6-15, 84/15-30, 94/6-15, 64/4-9, 74/4-9, 84/10-20, 94/4-9, 74/6-15, 84/4-9, 94/15-30 | 7-20 Passivhaus, 7-24 klassischer Neubau, 7-28 Sanierung (verdeckter Einbau), 7-33 Wärmedämmung, 10-30 Passivhaus, 10-36 klassischer Neubau, 10-42 Sanierung (verdeckter Einbau), 10-50 Wärmedämmung, 3-9 Passivhaus, 3-10 klassischer Neubau, 3-12 Sanierung (verdeckter Einbau), 3-15 Wärmedämmung, 4-15 Passivhaus, 4-18 klassischer Neubau, 4-21 Sanierung (verdeckter Einbau), 4-25 Wärmedämmung | sehr hohe Luftdichtheit, mit Funktionsmembran | EMICODE® EC1Plus | 60, 70, 80, 90, 100 | an ≤ 0.1 (m³ / h m dPa)⅔ | 36, 48 | vorkomprimiert | witterungsunabhängig | DIN 4102-1 | 3, 4, 5 | Passivhaus a<0.1, SRD >1050Pa, B1, Neubau a<0.1, SRD >600Pa, Klasse E, Sanierung a<0.1, SRD >300Pa, Klasse E, Wärmedämmung Klasse E | > 1050 Pa | gegeben | gegeben | Polyurethanweichschaum, Acrylat-Dispersionsimprägnierung | 58 dB (nicht verputzt) | https://cdn.ais-online.de/m2/07/65107/images/04/42696804px794x1134.jpg https://cdn.ais-online.de/m2/07/65107/images/03/42696803px2227x1000.jpg
Hannoband®-3E BG1 64/10-20 | 4027713018067 | 1347801016410240 | luftdicht | anthrazit, schwarz | Acrylat, Polyurethan (PUR), Weichschaum | B1 | feuchteadaptiv | E (größer 600 Pa) | 3,00 - 50,00 | 1.050,00 | -30,00 - 80,00 | 0,04 | 10,00 - 47,00 | bestanden | BG1/BGR | 56/10-20, 74/10-20, 56/15-30, 56/4-9, 64/10-20, 94/10-20, 56/6-15, 64/6-15, 64/15-30, 74/15-30, 84/6-15, 84/15-30, 94/6-15, 64/4-9, 74/4-9, 84/10-20, 94/4-9, 74/6-15, 84/4-9, 94/15-30 | 7-20 Passivhaus, 7-24 klassischer Neubau, 7-28 Sanierung (verdeckter Einbau), 7-33 Wärmedämmung, 10-30 Passivhaus, 10-36 klassischer Neubau, 10-42 Sanierung (verdeckter Einbau), 10-50 Wärmedämmung, 3-9 Passivhaus, 3-10 klassischer Neubau, 3-12 Sanierung (verdeckter Einbau), 3-15 Wärmedämmung, 4-15 Passivhaus, 4-18 klassischer Neubau, 4-21 Sanierung (verdeckter Einbau), 4-25 Wärmedämmung | sehr hohe Luftdichtheit, mit Funktionsmembran | EMICODE® EC1Plus | 60, 70, 80, 90, 100 | an ≤ 0.1 (m³ / h m dPa)⅔ | 36, 48 | vorkomprimiert | witterungsunabhängig | DIN 4102-1 | 3, 4, 5 | Passivhaus a<0.1, SRD >1050Pa, B1, Neubau a<0.1, SRD >600Pa, Klasse E, Sanierung a<0.1, SRD >300Pa, Klasse E, Wärmedämmung Klasse E | > 1050 Pa | gegeben | gegeben | Polyurethanweichschaum, Acrylat-Dispersionsimprägnierung | 58 dB (nicht verputzt) | https://cdn.ais-online.de/m2/07/65107/images/04/42696804px794x1134.jpg https://cdn.ais-online.de/m2/07/65107/images/03/42696803px2227x1000.jpg
Hannoband®-3E BG1 64/15-30 | 4027713018074 | 1347801016415240 | luftdicht | anthrazit, schwarz | Acrylat, Polyurethan (PUR), Weichschaum | B1 | feuchteadaptiv | E (größer 600 Pa) | 3,00 - 50,00 | 1.050,00 | -30,00 - 80,00 | 0,04 | 10,00 - 47,00 | bestanden | BG1/BGR | 56/10-20, 74/10-20, 56/15-30, 56/4-9, 64/10-20, 94/10-20, 56/6-15, 64/6-15, 64/15-30, 74/15-30, 84/6-15, 84/15-30, 94/6-15, 64/4-9, 74/4-9, 84/10-20, 94/4-9, 74/6-15, 84/4-9, 94/15-30 | 7-20 Passivhaus, 7-24 klassischer Neubau, 7-28 Sanierung (verdeckter Einbau), 7-33 Wärmedämmung, 10-30 Passivhaus, 10-36 klassischer Neubau, 10-42 Sanierung (verdeckter Einbau), 10-50 Wärmedämmung, 3-9 Passivhaus, 3-10 klassischer Neubau, 3-12 Sanierung (verdeckter Einbau), 3-15 Wärmedämmung, 4-15 Passivhaus, 4-18 klassischer Neubau, 4-21 Sanierung (verdeckter Einbau), 4-25 Wärmedämmung | sehr hohe Luftdichtheit, mit Funktionsmembran | EMICODE® EC1Plus | 60, 70, 80, 90, 100 | an ≤ 0.1 (m³ / h m dPa)⅔ | 36, 48 | vorkomprimiert | witterungsunabhängig | DIN 4102-1 | 3, 4, 5 | Passivhaus a<0.1, SRD >1050Pa, B1, Neubau a<0.1, SRD >600Pa, Klasse E, Sanierung a<0.1, SRD >300Pa, Klasse E, Wärmedämmung Klasse E | > 1050 Pa | gegeben | gegeben | Polyurethanweichschaum, Acrylat-Dispersionsimprägnierung | 58 dB (nicht verputzt) | https://cdn.ais-online.de/m2/07/65107/images/04/42696804px794x1134.jpg https://cdn.ais-online.de/m2/07/65107/images/03/42696803px2227x1000.jpg
Hannoband®-3E BG1 64/4-9 | 4027713018043 | 1347801016449240 | luftdicht | anthrazit, schwarz | Acrylat, Polyurethan (PUR), Weichschaum | B1 | feuchteadaptiv | E (größer 600 Pa) | 3,00 - 50,00 | 1.050,00 | -30,00 - 80,00 | 0,04 | 10,00 - 47,00 | bestanden | BG1/BGR | 56/10-20, 74/10-20, 56/15-30, 56/4-9, 64/10-20, 94/10-20, 56/6-15, 64/6-15, 64/15-30, 74/15-30, 84/6-15, 84/15-30, 94/6-15, 64/4-9, 74/4-9, 84/10-20, 94/4-9, 74/6-15, 84/4-9, 94/15-30 | 7-20 Passivhaus, 7-24 klassischer Neubau, 7-28 Sanierung (verdeckter Einbau), 7-33 Wärmedämmung, 10-30 Passivhaus, 10-36 klassischer Neubau, 10-42 Sanierung (verdeckter Einbau), 10-50 Wärmedämmung, 3-9 Passivhaus, 3-10 klassischer Neubau, 3-12 Sanierung (verdeckter Einbau), 3-15 Wärmedämmung, 4-15 Passivhaus, 4-18 klassischer Neubau, 4-21 Sanierung (verdeckter Einbau), 4-25 Wärmedämmung | sehr hohe Luftdichtheit, mit Funktionsmembran | EMICODE® EC1Plus | 60, 70, 80, 90, 100 | an ≤ 0.1 (m³ / h m dPa)⅔ | 36, 48 | vorkomprimiert | witterungsunabhängig | DIN 4102-1 | 3, 4, 5 | Passivhaus a<0.1, SRD >1050Pa, B1, Neubau a<0.1, SRD >600Pa, Klasse E, Sanierung a<0.1, SRD >300Pa, Klasse E, Wärmedämmung Klasse E | > 1050 Pa | gegeben | gegeben | Polyurethanweichschaum, Acrylat-Dispersionsimprägnierung | 58 dB (nicht verputzt) | https://cdn.ais-online.de/m2/07/65107/images/04/42696804px794x1134.jpg https://cdn.ais-online.de/m2/07/65107/images/03/42696803px2227x1000.jpg
Hannoband®-3E BG1 64/6-15 | 4027713018050 | 1347801016461240 | luftdicht | anthrazit, schwarz | Acrylat, Polyurethan (PUR), Weichschaum | B1 | feuchteadaptiv | E (größer 600 Pa) | 3,00 - 50,00 | 1.050,00 | -30,00 - 80,00 | 0,04 | 10,00 - 47,00 | bestanden | BG1/BGR | 56/10-20, 74/10-20, 56/15-30, 56/4-9, 64/10-20, 94/10-20, 56/6-15, 64/6-15, 64/15-30, 74/15-30, 84/6-15, 84/15-30, 94/6-15, 64/4-9, 74/4-9, 84/10-20, 94/4-9, 74/6-15, 84/4-9, 94/15-30 | 7-20 Passivhaus, 7-24 klassischer Neubau, 7-28 Sanierung (verdeckter Einbau), 7-33 Wärmedämmung, 10-30 Passivhaus, 10-36 klassischer Neubau, 10-42 Sanierung (verdeckter Einbau), 10-50 Wärmedämmung, 3-9 Passivhaus, 3-10 klassischer Neubau, 3-12 Sanierung (verdeckter Einbau), 3-15 Wärmedämmung, 4-15 Passivhaus, 4-18 klassischer Neubau, 4-21 Sanierung (verdeckter Einbau), 4-25 Wärmedämmung | sehr hohe Luftdichtheit, mit Funktionsmembran | EMICODE® EC1Plus | 60, 70, 80, 90, 100 | an ≤ 0.1 (m³ / h m dPa)⅔ | 36, 48 | vorkomprimiert | witterungsunabhängig | DIN 4102-1 | 3, 4, 5 | Passivhaus a<0.1, SRD >1050Pa, B1, Neubau a<0.1, SRD >600Pa, Klasse E, Sanierung a<0.1, SRD >300Pa, Klasse E, Wärmedämmung Klasse E | > 1050 Pa | gegeben | gegeben | Polyurethanweichschaum, Acrylat-Dispersionsimprägnierung | 58 dB (nicht verputzt) | https://cdn.ais-online.de/m2/07/65107/images/04/42696804px794x1134.jpg https://cdn.ais-online.de/m2/07/65107/images/03/42696803px2227x1000.jpg
Hannoband®-3E BG1 74/10-20 | 4027713018104 | 1347801017410240 | luftdicht | anthrazit, schwarz | Acrylat, Polyurethan (PUR), Weichschaum | B1 | feuchteadaptiv | E (größer 600 Pa) | 3,00 - 50,00 | 1.050,00 | -30,00 - 80,00 | 0,04 | 10,00 - 47,00 | bestanden | BG1/BGR | 56/10-20, 74/10-20, 56/15-30, 56/4-9, 64/10-20, 94/10-20, 56/6-15, 64/6-15, 64/15-30, 74/15-30, 84/6-15, 84/15-30, 94/6-15, 64/4-9, 74/4-9, 84/10-20, 94/4-9, 74/6-15, 84/4-9, 94/15-30 | 7-20 Passivhaus, 7-24 klassischer Neubau, 7-28 Sanierung (verdeckter Einbau), 7-33 Wärmedämmung, 10-30 Passivhaus, 10-36 klassischer Neubau, 10-42 Sanierung (verdeckter Einbau), 10-50 Wärmedämmung, 3-9 Passivhaus, 3-10 klassischer Neubau, 3-12 Sanierung (verdeckter Einbau), 3-15 Wärmedämmung, 4-15 Passivhaus, 4-18 klassischer Neubau, 4-21 Sanierung (verdeckter Einbau), 4-25 Wärmedämmung | sehr hohe Luftdichtheit, mit Funktionsmembran | EMICODE® EC1Plus | 60, 70, 80, 90, 100 | an ≤ 0.1 (m³ / h m dPa)⅔ | 36, 48 | vorkomprimiert | witterungsunabhängig | DIN 4102-1 | 3, 4, 5 | Passivhaus a<0.1, SRD >1050Pa, B1, Neubau a<0.1, SRD >600Pa, Klasse E, Sanierung a<0.1, SRD >300Pa, Klasse E, Wärmedämmung Klasse E | > 1050 Pa | gegeben | gegeben | Polyurethanweichschaum, Acrylat-Dispersionsimprägnierung | 58 dB (nicht verputzt) | https://cdn.ais-online.de/m2/07/65107/images/04/42696804px794x1134.jpg https://cdn.ais-online.de/m2/07/65107/images/03/42696803px2227x1000.jpg
Hannoband®-3E BG1 74/15-30 | 4027713018111 | 1347801017415240 | luftdicht | anthrazit, schwarz | Acrylat, Polyurethan (PUR), Weichschaum | B1 | feuchteadaptiv | E (größer 600 Pa) | 3,00 - 50,00 | 1.050,00 | -30,00 - 80,00 | 0,04 | 10,00 - 47,00 | bestanden | BG1/BGR | 56/10-20, 74/10-20, 56/15-30, 56/4-9, 64/10-20, 94/10-20, 56/6-15, 64/6-15, 64/15-30, 74/15-30, 84/6-15, 84/15-30, 94/6-15, 64/4-9, 74/4-9, 84/10-20, 94/4-9, 74/6-15, 84/4-9, 94/15-30 | 7-20 Passivhaus, 7-24 klassischer Neubau, 7-28 Sanierung (verdeckter Einbau), 7-33 Wärmedämmung, 10-30 Passivhaus, 10-36 klassischer Neubau, 10-42 Sanierung (verdeckter Einbau), 10-50 Wärmedämmung, 3-9 Passivhaus, 3-10 klassischer Neubau, 3-12 Sanierung (verdeckter Einbau), 3-15 Wärmedämmung, 4-15 Passivhaus, 4-18 klassischer Neubau, 4-21 Sanierung (verdeckter Einbau), 4-25 Wärmedämmung | sehr hohe Luftdichtheit, mit Funktionsmembran | EMICODE® EC1Plus | 60, 70, 80, 90, 100 | an ≤ 0.1 (m³ / h m dPa)⅔ | 36, 48 | vorkomprimiert | witterungsunabhängig | DIN 4102-1 | 3, 4, 5 | Passivhaus a<0.1, SRD >1050Pa, B1, Neubau a<0.1, SRD >600Pa, Klasse E, Sanierung a<0.1, SRD >300Pa, Klasse E, Wärmedämmung Klasse E | > 1050 Pa | gegeben | gegeben | Polyurethanweichschaum, Acrylat-Dispersionsimprägnierung | 58 dB (nicht verputzt) | https://cdn.ais-online.de/m2/07/65107/images/04/42696804px794x1134.jpg https://cdn.ais-online.de/m2/07/65107/images/03/42696803px2227x1000.jpg
Hannoband®-3E BG1 74/4-9 | 4027713018081 | 1347801017449240 | luftdicht | anthrazit, schwarz | Acrylat, Polyurethan (PUR), Weichschaum | B1 | feuchteadaptiv | E (größer 600 Pa) | 3,00 - 50,00 | 1.050,00 | -30,00 - 80,00 | 0,04 | 10,00 - 47,00 | bestanden | BG1/BGR | 56/10-20, 74/10-20, 56/15-30, 56/4-9, 64/10-20, 94/10-20, 56/6-15, 64/6-15, 64/15-30, 74/15-30, 84/6-15, 84/15-30, 94/6-15, 64/4-9, 74/4-9, 84/10-20, 94/4-9, 74/6-15, 84/4-9, 94/15-30 | 7-20 Passivhaus, 7-24 klassischer Neubau, 7-28 Sanierung (verdeckter Einbau), 7-33 Wärmedämmung, 10-30 Passivhaus, 10-36 klassischer Neubau, 10-42 Sanierung (verdeckter Einbau), 10-50 Wärmedämmung, 3-9 Passivhaus, 3-10 klassischer Neubau, 3-12 Sanierung (verdeckter Einbau), 3-15 Wärmedämmung, 4-15 Passivhaus, 4-18 klassischer Neubau, 4-21 Sanierung (verdeckter Einbau), 4-25 Wärmedämmung | sehr hohe Luftdichtheit, mit Funktionsmembran | EMICODE® EC1Plus | 60, 70, 80, 90, 100 | an ≤ 0.1 (m³ / h m dPa)⅔ | 36, 48 | vorkomprimiert | witterungsunabhängig | DIN 4102-1 | 3, 4, 5 | Passivhaus a<0.1, SRD >1050Pa, B1, Neubau a<0.1, SRD >600Pa, Klasse E, Sanierung a<0.1, SRD >300Pa, Klasse E, Wärmedämmung Klasse E | > 1050 Pa | gegeben | gegeben | Polyurethanweichschaum, Acrylat-Dispersionsimprägnierung | 58 dB (nicht verputzt) | https://cdn.ais-online.de/m2/07/65107/images/04/42696804px794x1134.jpg https://cdn.ais-online.de/m2/07/65107/images/03/42696803px2227x1000.jpg
Hannoband®-3E BG1 74/6-15 | 4027713018098 | 1347801017461240 | luftdicht | anthrazit, schwarz | Acrylat, Polyurethan (PUR), Weichschaum | B1 | feuchteadaptiv | E (größer 600 Pa) | 3,00 - 50,00 | 1.050,00 | -30,00 - 80,00 | 0,04 | 10,00 - 47,00 | bestanden | BG1/BGR | 56/10-20, 74/10-20, 56/15-30, 56/4-9, 64/10-20, 94/10-20, 56/6-15, 64/6-15, 64/15-30, 74/15-30, 84/6-15, 84/15-30, 94/6-15, 64/4-9, 74/4-9, 84/10-20, 94/4-9, 74/6-15, 84/4-9, 94/15-30 | 7-20 Passivhaus, 7-24 klassischer Neubau, 7-28 Sanierung (verdeckter Einbau), 7-33 Wärmedämmung, 10-30 Passivhaus, 10-36 klassischer Neubau, 10-42 Sanierung (verdeckter Einbau), 10-50 Wärmedämmung, 3-9 Passivhaus, 3-10 klassischer Neubau, 3-12 Sanierung (verdeckter Einbau), 3-15 Wärmedämmung, 4-15 Passivhaus, 4-18 klassischer Neubau, 4-21 Sanierung (verdeckter Einbau), 4-25 Wärmedämmung | sehr hohe Luftdichtheit, mit Funktionsmembran | EMICODE® EC1Plus | 60, 70, 80, 90, 100 | an ≤ 0.1 (m³ / h m dPa)⅔ | 36, 48 | vorkomprimiert | witterungsunabhängig | DIN 4102-1 | 3, 4, 5 | Passivhaus a<0.1, SRD >1050Pa, B1, Neubau a<0.1, SRD >600Pa, Klasse E, Sanierung a<0.1, SRD >300Pa, Klasse E, Wärmedämmung Klasse E | > 1050 Pa | gegeben | gegeben | Polyurethanweichschaum, Acrylat-Dispersionsimprägnierung | 58 dB (nicht verputzt) | https://cdn.ais-online.de/m2/07/65107/images/04/42696804px794x1134.jpg https://cdn.ais-online.de/m2/07/65107/images/03/42696803px2227x1000.jpg
Hannoband®-3E BG1 84/10-20 | 4027713018142 | 1347801018410240 | luftdicht | anthrazit, schwarz | Acrylat, Polyurethan (PUR), Weichschaum | B1 | feuchteadaptiv | E (größer 600 Pa) | 3,00 - 50,00 | 1.050,00 | -30,00 - 80,00 | 0,04 | 10,00 - 47,00 | bestanden | BG1/BGR | 56/10-20, 74/10-20, 56/15-30, 56/4-9, 64/10-20, 94/10-20, 56/6-15, 64/6-15, 64/15-30, 74/15-30, 84/6-15, 84/15-30, 94/6-15, 64/4-9, 74/4-9, 84/10-20, 94/4-9, 74/6-15, 84/4-9, 94/15-30 | 7-20 Passivhaus, 7-24 klassischer Neubau, 7-28 Sanierung (verdeckter Einbau), 7-33 Wärmedämmung, 10-30 Passivhaus, 10-36 klassischer Neubau, 10-42 Sanierung (verdeckter Einbau), 10-50 Wärmedämmung, 3-9 Passivhaus, 3-10 klassischer Neubau, 3-12 Sanierung (verdeckter Einbau), 3-15 Wärmedämmung, 4-15 Passivhaus, 4-18 klassischer Neubau, 4-21 Sanierung (verdeckter Einbau), 4-25 Wärmedämmung | sehr hohe Luftdichtheit, mit Funktionsmembran | EMICODE® EC1Plus | 60, 70, 80, 90, 100 | an ≤ 0.1 (m³ / h m dPa)⅔ | 36, 48 | vorkomprimiert | witterungsunabhängig | DIN 4102-1 | 3, 4, 5 | Passivhaus a<0.1, SRD >1050Pa, B1, Neubau a<0.1, SRD >600Pa, Klasse E, Sanierung a<0.1, SRD >300Pa, Klasse E, Wärmedämmung Klasse E | > 1050 Pa | gegeben | gegeben | Polyurethanweichschaum, Acrylat-Dispersionsimprägnierung | 58 dB (nicht verputzt) | https://cdn.ais-online.de/m2/07/65107/images/04/42696804px794x1134.jpg https://cdn.ais-online.de/m2/07/65107/images/03/42696803px2227x1000.jpg
Hannoband®-3E BG1 84/15-30 | 4027713018159 | 1347801018415240 | luftdicht | anthrazit, schwarz | Acrylat, Polyurethan (PUR), Weichschaum | B1 | feuchteadaptiv | E (größer 600 Pa) | 3,00 - 50,00 | 1.050,00 | -30,00 - 80,00 | 0,04 | 10,00 - 47,00 | bestanden | BG1/BGR | 56/10-20, 74/10-20, 56/15-30, 56/4-9, 64/10-20, 94/10-20, 56/6-15, 64/6-15, 64/15-30, 74/15-30, 84/6-15, 84/15-30, 94/6-15, 64/4-9, 74/4-9, 84/10-20, 94/4-9, 74/6-15, 84/4-9, 94/15-30 | 7-20 Passivhaus, 7-24 klassischer Neubau, 7-28 Sanierung (verdeckter Einbau), 7-33 Wärmedämmung, 10-30 Passivhaus, 10-36 klassischer Neubau, 10-42 Sanierung (verdeckter Einbau), 10-50 Wärmedämmung, 3-9 Passivhaus, 3-10 klassischer Neubau, 3-12 Sanierung (verdeckter Einbau), 3-15 Wärmedämmung, 4-15 Passivhaus, 4-18 klassischer Neubau, 4-21 Sanierung (verdeckter Einbau), 4-25 Wärmedämmung | sehr hohe Luftdichtheit, mit Funktionsmembran | EMICODE® EC1Plus | 60, 70, 80, 90, 100 | an ≤ 0.1 (m³ / h m dPa)⅔ | 36, 48 | vorkomprimiert | witterungsunabhängig | DIN 4102-1 | 3, 4, 5 | Passivhaus a<0.1, SRD >1050Pa, B1, Neubau a<0.1, SRD >600Pa, Klasse E, Sanierung a<0.1, SRD >300Pa, Klasse E, Wärmedämmung Klasse E | > 1050 Pa | gegeben | gegeben | Polyurethanweichschaum, Acrylat-Dispersionsimprägnierung | 58 dB (nicht verputzt) | https://cdn.ais-online.de/m2/07/65107/images/04/42696804px794x1134.jpg https://cdn.ais-online.de/m2/07/65107/images/03/42696803px2227x1000.jpg
Hannoband®-3E BG1 84/4-9 | 4027713018128 | 1347801018449240 | luftdicht | anthrazit, schwarz | Acrylat, Polyurethan (PUR), Weichschaum | B1 | feuchteadaptiv | E (größer 600 Pa) | 3,00 - 50,00 | 1.050,00 | -30,00 - 80,00 | 0,04 | 10,00 - 47,00 | bestanden | BG1/BGR | 56/10-20, 74/10-20, 56/15-30, 56/4-9, 64/10-20, 94/10-20, 56/6-15, 64/6-15, 64/15-30, 74/15-30, 84/6-15, 84/15-30, 94/6-15, 64/4-9, 74/4-9, 84/10-20, 94/4-9, 74/6-15, 84/4-9, 94/15-30 | 7-20 Passivhaus, 7-24 klassischer Neubau, 7-28 Sanierung (verdeckter Einbau), 7-33 Wärmedämmung, 10-30 Passivhaus, 10-36 klassischer Neubau, 10-42 Sanierung (verdeckter Einbau), 10-50 Wärmedämmung, 3-9 Passivhaus, 3-10 klassischer Neubau, 3-12 Sanierung (verdeckter Einbau), 3-15 Wärmedämmung, 4-15 Passivhaus, 4-18 klassischer Neubau, 4-21 Sanierung (verdeckter Einbau), 4-25 Wärmedämmung | sehr hohe Luftdichtheit, mit Funktionsmembran | EMICODE® EC1Plus | 60, 70, 80, 90, 100 | an ≤ 0.1 (m³ / h m dPa)⅔ | 36, 48 | vorkomprimiert | witterungsunabhängig | DIN 4102-1 | 3, 4, 5 | Passivhaus a<0.1, SRD >1050Pa, B1, Neubau a<0.1, SRD >600Pa, Klasse E, Sanierung a<0.1, SRD >300Pa, Klasse E, Wärmedämmung Klasse E | > 1050 Pa | gegeben | gegeben | Polyurethanweichschaum, Acrylat-Dispersionsimprägnierung | 58 dB (nicht verputzt) | https://cdn.ais-online.de/m2/07/65107/images/04/42696804px794x1134.jpg https://cdn.ais-online.de/m2/07/65107/images/03/42696803px2227x1000.jpg
Hannoband®-3E BG1 84/6-15 | 4027713018135 | 1347801018461240 | luftdicht | anthrazit, schwarz | Acrylat, Polyurethan (PUR), Weichschaum | B1 | feuchteadaptiv | E (größer 600 Pa) | 3,00 - 50,00 | 1.050,00 | -30,00 - 80,00 | 0,04 | 10,00 - 47,00 | bestanden | BG1/BGR | 56/10-20, 74/10-20, 56/15-30, 56/4-9, 64/10-20, 94/10-20, 56/6-15, 64/6-15, 64/15-30, 74/15-30, 84/6-15, 84/15-30, 94/6-15, 64/4-9, 74/4-9, 84/10-20, 94/4-9, 74/6-15, 84/4-9, 94/15-30 | 7-20 Passivhaus, 7-24 klassischer Neubau, 7-28 Sanierung (verdeckter Einbau), 7-33 Wärmedämmung, 10-30 Passivhaus, 10-36 klassischer Neubau, 10-42 Sanierung (verdeckter Einbau), 10-50 Wärmedämmung, 3-9 Passivhaus, 3-10 klassischer Neubau, 3-12 Sanierung (verdeckter Einbau), 3-15 Wärmedämmung, 4-15 Passivhaus, 4-18 klassischer Neubau, 4-21 Sanierung (verdeckter Einbau), 4-25 Wärmedämmung | sehr hohe Luftdichtheit, mit Funktionsmembran | EMICODE® EC1Plus | 60, 70, 80, 90, 100 | an ≤ 0.1 (m³ / h m dPa)⅔ | 36, 48 | vorkomprimiert | witterungsunabhängig | DIN 4102-1 | 3, 4, 5 | Passivhaus a<0.1, SRD >1050Pa, B1, Neubau a<0.1, SRD >600Pa, Klasse E, Sanierung a<0.1, SRD >300Pa, Klasse E, Wärmedämmung Klasse E | > 1050 Pa | gegeben | gegeben | Polyurethanweichschaum, Acrylat-Dispersionsimprägnierung | 58 dB (nicht verputzt) | https://cdn.ais-online.de/m2/07/65107/images/04/42696804px794x1134.jpg https://cdn.ais-online.de/m2/07/65107/images/03/42696803px2227x1000.jpg
Hannoband®-3E BG1 94/10-20 | 4027713018180 | 1347801019410240 | luftdicht | anthrazit, schwarz | Acrylat, Polyurethan (PUR), Weichschaum | B1 | feuchteadaptiv | E (größer 600 Pa) | 3,00 - 50,00 | 1.050,00 | -30,00 - 80,00 | 0,04 | 10,00 - 47,00 | bestanden | BG1/BGR | 56/10-20, 74/10-20, 56/15-30, 56/4-9, 64/10-20, 94/10-20, 56/6-15, 64/6-15, 64/15-30, 74/15-30, 84/6-15, 84/15-30, 94/6-15, 64/4-9, 74/4-9, 84/10-20, 94/4-9, 74/6-15, 84/4-9, 94/15-30 | 7-20 Passivhaus, 7-24 klassischer Neubau, 7-28 Sanierung (verdeckter Einbau), 7-33 Wärmedämmung, 10-30 Passivhaus, 10-36 klassischer Neubau, 10-42 Sanierung (verdeckter Einbau), 10-50 Wärmedämmung, 3-9 Passivhaus, 3-10 klassischer Neubau, 3-12 Sanierung (verdeckter Einbau), 3-15 Wärmedämmung, 4-15 Passivhaus, 4-18 klassischer Neubau, 4-21 Sanierung (verdeckter Einbau), 4-25 Wärmedämmung | sehr hohe Luftdichtheit, mit Funktionsmembran | EMICODE® EC1Plus | 60, 70, 80, 90, 100 | an ≤ 0.1 (m³ / h m dPa)⅔ | 36, 48 | vorkomprimiert | witterungsunabhängig | DIN 4102-1 | 3, 4, 5 | Passivhaus a<0.1, SRD >1050Pa, B1, Neubau a<0.1, SRD >600Pa, Klasse E, Sanierung a<0.1, SRD >300Pa, Klasse E, Wärmedämmung Klasse E | > 1050 Pa | gegeben | gegeben | Polyurethanweichschaum, Acrylat-Dispersionsimprägnierung | 58 dB (nicht verputzt) | https://cdn.ais-online.de/m2/07/65107/images/04/42696804px794x1134.jpg https://cdn.ais-online.de/m2/07/65107/images/03/42696803px2227x1000.jpg
Hannoband®-3E BG1 94/15-30 | 4027713018197 | 1347801019415240 | luftdicht | anthrazit, schwarz | Acrylat, Polyurethan (PUR), Weichschaum | B1 | feuchteadaptiv | E (größer 600 Pa) | 3,00 - 50,00 | 1.050,00 | -30,00 - 80,00 | 0,04 | 10,00 - 47,00 | bestanden | BG1/BGR | 56/10-20, 74/10-20, 56/15-30, 56/4-9, 64/10-20, 94/10-20, 56/6-15, 64/6-15, 64/15-30, 74/15-30, 84/6-15, 84/15-30, 94/6-15, 64/4-9, 74/4-9, 84/10-20, 94/4-9, 74/6-15, 84/4-9, 94/15-30 | 7-20 Passivhaus, 7-24 klassischer Neubau, 7-28 Sanierung (verdeckter Einbau), 7-33 Wärmedämmung, 10-30 Passivhaus, 10-36 klassischer Neubau, 10-42 Sanierung (verdeckter Einbau), 10-50 Wärmedämmung, 3-9 Passivhaus, 3-10 klassischer Neubau, 3-12 Sanierung (verdeckter Einbau), 3-15 Wärmedämmung, 4-15 Passivhaus, 4-18 klassischer Neubau, 4-21 Sanierung (verdeckter Einbau), 4-25 Wärmedämmung | sehr hohe Luftdichtheit, mit Funktionsmembran | EMICODE® EC1Plus | 60, 70, 80, 90, 100 | an ≤ 0.1 (m³ / h m dPa)⅔ | 36, 48 | vorkomprimiert | witterungsunabhängig | DIN 4102-1 | 3, 4, 5 | Passivhaus a<0.1, SRD >1050Pa, B1, Neubau a<0.1, SRD >600Pa, Klasse E, Sanierung a<0.1, SRD >300Pa, Klasse E, Wärmedämmung Klasse E | > 1050 Pa | gegeben | gegeben | Polyurethanweichschaum, Acrylat-Dispersionsimprägnierung | 58 dB (nicht verputzt) | https://cdn.ais-online.de/m2/07/65107/images/04/42696804px794x1134.jpg https://cdn.ais-online.de/m2/07/65107/images/03/42696803px2227x1000.jpg
Hannoband®-3E BG1 94/4-9 | 4027713018166 | 1347801019449240 | luftdicht | anthrazit, schwarz | Acrylat, Polyurethan (PUR), Weichschaum | B1 | feuchteadaptiv | E (größer 600 Pa) | 3,00 - 50,00 | 1.050,00 | -30,00 - 80,00 | 0,04 | 10,00 - 47,00 | bestanden | BG1/BGR | 56/10-20, 74/10-20, 56/15-30, 56/4-9, 64/10-20, 94/10-20, 56/6-15, 64/6-15, 64/15-30, 74/15-30, 84/6-15, 84/15-30, 94/6-15, 64/4-9, 74/4-9, 84/10-20, 94/4-9, 74/6-15, 84/4-9, 94/15-30 | 7-20 Passivhaus, 7-24 klassischer Neubau, 7-28 Sanierung (verdeckter Einbau), 7-33 Wärmedämmung, 10-30 Passivhaus, 10-36 klassischer Neubau, 10-42 Sanierung (verdeckter Einbau), 10-50 Wärmedämmung, 3-9 Passivhaus, 3-10 klassischer Neubau, 3-12 Sanierung (verdeckter Einbau), 3-15 Wärmedämmung, 4-15 Passivhaus, 4-18 klassischer Neubau, 4-21 Sanierung (verdeckter Einbau), 4-25 Wärmedämmung | sehr hohe Luftdichtheit, mit Funktionsmembran | EMICODE® EC1Plus | 60, 70, 80, 90, 100 | an ≤ 0.1 (m³ / h m dPa)⅔ | 36, 48 | vorkomprimiert | witterungsunabhängig | DIN 4102-1 | 3, 4, 5 | Passivhaus a<0.1, SRD >1050Pa, B1, Neubau a<0.1, SRD >600Pa, Klasse E, Sanierung a<0.1, SRD >300Pa, Klasse E, Wärmedämmung Klasse E | > 1050 Pa | gegeben | gegeben | Polyurethanweichschaum, Acrylat-Dispersionsimprägnierung | 58 dB (nicht verputzt) | https://cdn.ais-online.de/m2/07/65107/images/04/42696804px794x1134.jpg https://cdn.ais-online.de/m2/07/65107/images/03/42696803px2227x1000.jpg
Hannoband®-3E BG1 94/6-15 | 4027713018173 | 1347801019461240 | luftdicht | anthrazit, schwarz | Acrylat, Polyurethan (PUR), Weichschaum | B1 | feuchteadaptiv | E (größer 600 Pa) | 3,00 - 50,00 | 1.050,00 | -30,00 - 80,00 | 0,04 | 10,00 - 47,00 | bestanden | BG1/BGR | 56/10-20, 74/10-20, 56/15-30, 56/4-9, 64/10-20, 94/10-20, 56/6-15, 64/6-15, 64/15-30, 74/15-30, 84/6-15, 84/15-30, 94/6-15, 64/4-9, 74/4-9, 84/10-20, 94/4-9, 74/6-15, 84/4-9, 94/15-30 | 7-20 Passivhaus, 7-24 klassischer Neubau, 7-28 Sanierung (verdeckter Einbau), 7-33 Wärmedämmung, 10-30 Passivhaus, 10-36 klassischer Neubau, 10-42 Sanierung (verdeckter Einbau), 10-50 Wärmedämmung, 3-9 Passivhaus, 3-10 klassischer Neubau, 3-12 Sanierung (verdeckter Einbau), 3-15 Wärmedämmung, 4-15 Passivhaus, 4-18 klassischer Neubau, 4-21 Sanierung (verdeckter Einbau), 4-25 Wärmedämmung | sehr hohe Luftdichtheit, mit Funktionsmembran | EMICODE® EC1Plus | 60, 70, 80, 90, 100 | an ≤ 0.1 (m³ / h m dPa)⅔ | 36, 48 | vorkomprimiert | witterungsunabhängig | DIN 4102-1 | 3, 4, 5 | Passivhaus a<0.1, SRD >1050Pa, B1, Neubau a<0.1, SRD >600Pa, Klasse E, Sanierung a<0.1, SRD >300Pa, Klasse E, Wärmedämmung Klasse E | > 1050 Pa | gegeben | gegeben | Polyurethanweichschaum, Acrylat-Dispersionsimprägnierung | 58 dB (nicht verputzt) | https://cdn.ais-online.de/m2/07/65107/images/04/42696804px794x1134.jpg https://cdn.ais-online.de/m2/07/65107/images/03/42696803px2227x1000.jpg
powered by Heinze